## 1_Alturas
Esquema de Alturas Estándares y Criterios Técnicos de Altura Madeval
A continuación se presenta la tabla oficial de alturas estándar y consideraciones técnicas para módulos de cocinas, vestidores, closets y baños, según la estandarización Madeval,
Tabla de Alturas Estándares (Sistema Modular H)
Código | Altura (mm) | Aplicación principal | Observaciones clave
H1 | 190 | Módulos bajos, suspendidos, altos, auxiliares | Altura mínima modular
H2 | 380 | Módulos bajos, suspendidos, altos, auxiliares
H3 | 570 | Módulos bajos, suspendidos, altos, auxiliares | Estándar en suspendidos
H4 | 760 | Módulos bajos, altos | Estándar en bajos y altos
H886 | 886 | Altura que llega hasta el piso | H4+126 (zócalo)
H5 | 950 | Módulos altos
H6 | 1140 | Módulos altos
H7 | 1330 | Módulos altos
HE | 1360 | Módulos auxiliares | (7x190)+30
H8 | 1550 | Módulos auxiliares | (8x190)+30
H9 | 1740 | Módulos auxiliares | (9x190)+30
H11 | 2120 | Módulos auxiliares | (11x190)+30, estándar en auxiliares
H2246 | 2246 | Altura que llega hasta el piso | H11 + 126 (Zócalo)
H12 | 2310 | Módulos auxiliares | (12x190)+30, máxima altura modular
H2436 | 2436 | Altura que llega hasta el piso | H12 + 126 (Zócalo)
Criterios Técnicos y Consideraciones
Módulos bajos: Altura estándar H4 (760 mm) + patas plásticas (zócalo) de 126 mm. Altura máxima: H4.
Módulos suspendidos: Altura estándar H3 (570 mm). También existen H2 y H1.
Módulos altos: Altura estándar H4 (760 mm), pero pueden ir desde H1 hasta H7. Se instalan a partir de 1486 mm desde el piso.
Módulos auxiliares: A partir de H7, se suma 30 mm extra a cada módulo. Altura estándar H11 (2120 mm). Incluyen patas plásticas de 126 mm.
Coincidencia de alturas: Un módulo alto H4 coincide en su parte superior con un auxiliar H11. Un alto H5 coincide con un auxiliar H12.
Altura máxima fabricable: No se fabrica un solo módulo mayor a H12, ya que sumando el zócalo se alcanza el límite de 2436 mm, que es la medida máxima de los tableros de fabricación.
Pueden existir alturas fuera de lo estandar, por lo general se representa tambien con H, pero acompañado de la altura en cm. Por ejemplo H50 (Altura 50cm), o H85(altura 85cm).
Resumen de Aplicaciones por Colección
Cocinas: Bajos (H4), Altos (H4), Suspendidos (H3), Auxiliares (H11, H12).
Vestidores y closets: Se utilizan las mismas alturas modulares, adaptando la selección según el diseño y la ergonomía del usuario.
Baños: Se recomienda H2 o H3 para muebles bajo lavabo y suspendidos.
Notas adicionales:
Todas las alturas comienzan con la letra H y cada incremento suma 190 mm, salvo auxiliares que suman 30 mm extra a partir de H7.
Para alturas especiales fuera de este rango, se coloca la altura en cm junto a la H, por ejemplo H50 o H150

## 2_Lectura_codigos
Criterio para la Lectura, Asociación y Orden de Códigos de Módulos Madeval
La codificación de módulos Madeval sigue un orden lógico y estandarizado, donde cada segmento del código representa una característica específica del módulo. A continuación, se presenta una tabla que explica el significado y el orden de cada segmento, junto con ejemplos prácticos
Tabla de Lectura de Códigos
Orden | Segmento / Nomenclatura | Significado / Descripción | Ejemplo en código
1 | Tipo de módulo | B: Bajo, A: Alto, S: Suspendido, X: Auxiliar, E: Esquinero | B, A, S, X, E
2 | Ancho | Medida en cm (sin decimales) | 60, 90, 120
3 | Sentido de apertura | I: Izquierda, D: Derecha, (vacío: doble puerta) | I, D
4 | Profundidad | P3, P4, P6, P67, P(medida fuera de lo estandar) | P20, P3, P4, P67
5 | Altura (si no es estándar) | H1, H2, H3, H4, etc. (H4 es estándar y se omite) | H3, H2, H1
6 | Función especial | F: Fregadero, G1: 1 gaveta, G2: 2 gavetas, Abatible + tipo de abatible, etc | F, G2, BAG2IN
7 | Sistema de gavetas | SM: Metabox, SLIM: Matrix Slim, MRV: Merivobox, SL: Legrabox | -SM, -SLIM, -MRV, -SL
8 | Componentes/Accesorios | PUSH, ON, SD, BF, etc. (separados por guiones) | -PUSH, -ON, -SD, -BF
Ejemplo de Lectura de Código
B60I: Módulo Bajo, 60 cm de ancho, apertura Izquierda, altura estándar (H4).
B60IH3: Módulo Bajo, 60 cm de ancho, apertura Izquierda, altura H3 (570 mm).
B45IG1-SM: Módulo Bajo, 45 cm de ancho, apertura Izquierda, 1 gaveta, sistema Metabox.
A90H3-ACK-ELEV: Módulo Alto, 90 cm de ancho, altura H3, accesorio Kesseböhmer elevable.
X60IH9DE-SLIM: Módulo Auxiliar, 60 cm de ancho, apertura Izquierda, altura H9, despensa, sistema Slim.
Notas sobre el Orden y Asociación
El código siempre inicia con el tipo de módulo y el ancho.
El sentido de apertura solo se indica si es relevante (puerta simple).
La altura solo se indica si es diferente a la estándar.
Los componentes y accesorios se agregan al final, separados por guiones.
Si el módulo tiene doble puerta, no se indica sentido de apertura.
Los sistemas de gavetas y accesorios se colocan después de la función principal.
En módulos esquineros el codigo comienza con "E" y a continuacion el tipo de esquinero EB (esquinero bajo), EA (esquinero alto), EX (Esquinero auxiliar), ES (Esquienero Suspendido)
F en módulos bajos significa "Fregadero". Mientras que F en módulos Auxiliares es "Fraccionado"
Cuando tiene 2 puertas solo indica el ancho del modulo y omite el sentido de apertura porque al tener 2 puertas tiene ambos sentidos de apertura.
No existen frentes H4 de 90cm, en esos casos suele combinarse una gaveta de altura menor con puertas. Por ejemplo un módulo B90G1. Sería un módulo h4 con 2 puertas inferiores h3 y con 1 gaveta h1

## 3_Nomenclatura_modulos_bajos
Nomenclatura y Significado de Códigos
NOMENCLATURA MÓDULOS BAJOS
Nomenclatura | Significado
BANDEJAS | Divisiones Verticales
F | Fregadero
ACK | Accesorio Kessebohmer
OL | Organizador de Limpieza
SFR | Soporte Fregadero
AQUA | Protector Aquanon
CAMP-MES | Campana Meson
RM | Respaldo Removible
CMP-MES | Campana Meson
CP-MES | Campana Meson
CMP-IND | Campana Meson Indurama
F-C/R | Fregadero con respaldo
ACK-AB-PAR-1GI | Accesorio Kessebohmer Abatible Paralelo con gaveta interna
ACF-U | Accesorio FGV Fregadero "U"
ACF-B | Accesorio FGV Fregadero Basurero Redondo 10 litros
L2 | Doble Frente
ACF-MC | Accesorio Moving Corner
ACF-BL | Accesorio Bandeja Lemans
ACV-FLBX | Accesorio Vibo Fly Box
HS | Horno Simple
HS-REJILLA | Horno Simple con rejilla de ventilación
MH | Microondas
CP | Calentador de Platos
ACV-BA | Accesorio Vibo Basurero
ACH-CO | Condimentero Hengel
ACF-CO | Condimentero FGV
ACK-CO | Condimentero Kessebohmer
ACV-CO | Condimentero Vibo
ACF-PP | Accesorio Planchador Retractil Plegable FGV
DE | Despensa
D-D | 2 Despensas
ACV-JINO | Accesorio Vibo Carrito Jino
FBAI | Fregadero con basurero derecha y puerta apertura izquierda
FBAD | Fregadero con basurero izquierda y puerta apertura derecha
AQUA-BA | Protector Aquanon de Basurero
CO | Condimentero
SM-E-T | Sistema Métabox con accesorio especiero y botellero
G3H1IN | 3 gavetas: 2 gavetas externas (1 gaveta h1) y 1 gaveta interna
G2 | 2 gavetas
G3 | 3 gavetas
G3IN | 2 gavetas externas + 1 gaveta interna
G4 | 4 gavetas
SI-DEC | Gavetas decorativas Sistema Invisible
U | Gaveta vacía en U
NK | Novak
NOMENCLATURA MÓDULOS BAJOS
B45BA-SLIM-HZ | Módulo bajo de 45cm de ancho para basurero, sistema Hafele Slim, colección Henzo

## 4_Nomenclatura_modulos_altos
Nomenclatura y Significado de Códigos
NOMENCLATURA MÓDULOS BAJOS
Nomenclatura | Significado
TI | Tiradera Interna
AI | Asiento Iluminado (Base de vidrio + luz led)
PTI60 | Puerta Combinada. Puerta izquierda de 60cm
PTD60 | Puerta Combinada. Puerta derecha de 60cm
L2 | Doble frente
RDE | Repisero Despensa
BOT | Botellas
AB-SIM | Abatible Simple
AB-COM | Abatible Compas
AB-GIR | Abatible Simple
AB-PLE | Abatible Plegable.
SOSOAB-PLE | Abatible Plegable Frente Sólido-Sólido
ASM | Alto Sobre Mesón
EX | Extractor Visto
ACJ | Accesorio Jenair Incluido
ACS | Accesorio Sirius Incluido
EE | Extractor Embutido
CP/J | Accesorio Jenair No incluido
CP/S | Accesorio Sirius no incluido
RF | Alto sobre Refrigerador
MH | Microondas
ACF-EP | Accesorio FGV escurre platos
ACL-TV | Acesorio Hafele elevador TV
ACR-PE-SG | Accesorio persiana de aluminio sobre mesón
ACR-PE-SM | Accesorio persiana de aluminio sobre módulo
ACK-ELEV | Accesorio elevador Kessebohmer

## 5_Altos_Auxiliares_Plegables
Nomenclatura y Significado de Códigos
NOMENCLATURA ALTOS PLEGABLES
Nomenclatura | Significado
DACE-PPUSH | 2 puertas plegables lado derecho
IACE-PPUSH | 2 puertas plegables lado izquierdo
ACE-PPUSH | 4 Puertas plegables
NK | Novak

## 6_Nomenclatura_Módulos_Auxiliar
Nomenclatura y Significado de Códigos
NOMENCLATURA ALTOS PLEGABLES
Nomenclatura | Significado
R | Repisero
RF | Repisero Fraccionado
E | Escobero
F | Escobero Fraccionado
EX | Esquinero Auxiliar
ACK-BL | Accesorio Kessebohmer Bandeja Lemans
BLA | Bandeja Lemans Color Blanco
ANT | Bandeja Lemans Antracita
P | Planchador
ACH-DS | Accesorio Hengel Despensa Simple
ACV-DS | Accesorio Vibo Despensa simple
ACH-DD | Accesorio Hengel Despensa Doble
ACF-DD | Accesorio FGV Despensa Doble
ACF-DX | Accesorio FGV Despensa Extraible
DM | Despensa Múltible
ACP | Accesorio Peka
ACP-LIM | Accesorio de limpieza Peka
BP | Bandeja Libell
VIN-HOR | Vinera Horizontal
DE | Despensa
V-D-D-D | Vacío - Despensa - Despensa - Despensa
DEF | Despensa fraccionada
REX | Repisa Extraible
MH | Microondas
HS | Horno Simple
HC | Horno combinado: mircoondas + horno
HT | Horno Triple. (Espacio adicional para calienta platos)
TEK | Módulo adaptado a electrodoméstico Teka
REJILLA | Rejilla de ventilación
PG | Puerta Giratoria: Puertas pocket herraje EXL
REFRIG | Módulo para embutir refrigerador
G2I | 2 gavetas internas
GAVETAS EN TORRE DE HORNO
Este tipo de nomenclatura funciona solo con módulos de horno, es decir solo cuando en su codigo lleva la nomenclatura MH, HS, o HC. Indicará la cantidad de gavetas y la altura de gavetas existentes debajo del artefacto
Nomenclatura | Significado
G1H16 | Gaveta inferior de horno altura 16 cm
G1H26 | Gaveta inferior de horno altura 26cm
G1H28 | Gaveta inferior de horno altura 28cm
G1H38 | Gaveta inferior de horno altura 38cm
MÓDULOS DE LAVANDERÍA
Módulois complementarios para lavanderías con módulos de cocina.
Nomenclatura | Significado
C1 | Módulo con 1 tubo colgador
C2 | Módulo con 2 tubos colgadores
S/P | Sin Puertas

## 7_Complementos Micro-Hornos
Nomenclatura y Significado de Códigos
NOMENCLATURA MICRO/HORNOS
Nomenclatura | Significado
CP | Complementario
DEC | Acabado interno decorativo
STC | Estructura Corta
PG | Puerta Giratoria Sistema EXL

## 8_Modulación Country-Shaker
Nomenclatura y Significado de Códigos
NOMENCLATURA MODULACIÓN BAJOS SHAKER 2.0
La colección anteriormente se llamaba country, por temas comerciales ahora se la conoce como "Shaker 2.0". Por cada código country, automáticamente se lo traduce a "Shaker 2.0". Todos los modulos que tienen la nomenclatura CT son Shaker 2.0
Nomenclatura | Significado
CT | Detalle Decorativo Estilo Shaker 2.0

## 9_Modulación Aurora
Nomenclatura y Significado de Códigos
NOMENCLATURA MODULACIÓN AURORA
La colección anteriormente se llamaba country, por temas comerciales ahora se la conoce como "Shaker 2.0". Por cada código country, automáticamente se lo traduce a "Shaker 2.0". Todos los modulos que tienen la nomenclatura CT son Shaker 2.0
Nomenclatura | Significado
AU | Detalle decorativo estilo Aurora
DESY | Desayunador
PATAE6-AU | Pata decoratuva estilo Aurora

## 10_Complementos Linea Tradicion
Nomenclatura y Significado de Códigos
NOMENCLATURA COMPLEMENTOS LINEA TRADICIONAL
CIL-CT | Cenefa de iluminación
PEL-CT | Perfil Superior tipo puerta
T(ANCHO)-TR | Tablero Lacado
PEL | Perfil para tablero iluminación Aurora
CRAUH8.6 | Cornisa con detalle Aurora
E6 | Engrosado 6cm
1PA | 1 Pata engrosada a 6cm
2PA | 2 Patas engrosadas a 6cm
LA | Lateral Alto
OTPE6-AU | Oreja de ajuste con detalle decorativo aurora
CANTO | Oreja de canto Aurora
QU | Cuatro
Notas adicionales
Los laterales altos aurora tiene 75mm adicionales a la altura estandar, es decir un alto aurora h4 tendrá 760 + 75 = 835

## 11_Complementos_Line
Nomenclatura y Significado de Códigos
NOMENCLATURA COMPLEMENTOS LINE
LIN | Line
LINE | Line
LIN-L-S | Tipo L Line
LIN-U-S | Tipo U Line
END | Enderezador

## 12_Modulación_Loft
Nomenclatura y Significado de Códigos
NOMENCLATURA MODULACIÓN LOFT
MET | Estructura Metálica
PFC | Perforación Central para Estructura
PFI | Perforación Izquierda para Estructura
PFD | Perforación Derecha para Estructura
E1 | 1 Compartimento
E2S | 2 Compartimentos
E3S | 3 Compartimentos
E4S | 4 Compartimentos
C/R-V | Con Respaldo
S/R | Sin Respaldo
BOT | Botellero
MALLA | Puerta de Malla
MET-REP | Repisa Metálica "U"
EST-D LOFT | Estructura de Desayunador Loft
EST-CAMP | Estructura Campana Loft
DU=100 | Ducto sobre Campana = 100 mm
DU=200 | Ducto sobre Campana = 200 mm
DU=300 | Ducto sobre Campana = 300 mm
DU=400 | Ducto sobre Campana = 400 mm
DU=500 | Ducto sobre Campana = 500 mm
DU=600 | Ducto sobre Campana = 600 mm
DU=700 | Ducto sobre Campana = 700 mm
MET-AI | Estructura Loft Alto sobre Isla
LOF-CAM-M-I | Campana Revestida Madera Isla
LOF-CAM-P-I | Campana Revestida Piedra Isla
LOF-CAM-M-P | Campana Revestida Madera Pared
LOF-CAM-P-P | Campana Revestida Piedra Pared
MET-IS | Estructura Metálica Loft Sobre Isla
MET-TUBO-IN32X12 | Tubo de instalaciones
MET-I | Estructura metálica sobre mesón
MET-A | Módulos altos Metálicos
E8AS | 8 Compartimentos
10RV | 10 Repisas de vidrio
1RVG | 1 Repisa de vidrio grande
E6S | 6 Compartimentos
3RV | 3 Repisas de vidrio
8RV | 8 Repisas de vidrio
RIELES / REPISAS LOFT DECORATIVAS PARA PARED
MET-REP180H0.5P0.8-RIEL-LB | Repisa metálica con sistema de riel para colocar accesorios
MET-REP150H0.5P0.8-RIEL-LB | Repisa metálica con sistema de riel para colocar accesorios
MET-REP120H0.5P0.8-RIEL-LB | Repisa metálica con sistema de riel para colocar accesorios
MET-RJ180H0.5 | Riel metálica fija a pared para colocar accesorios
MET-RJ150H0.5 | Riel metálica fija a pared para colocar accesorios
MET-RJ120H0.5 | Riel metálica fija a pared para colocar accesorios
CAJA1 | 1ra Caja Metálica
CAJA2 | 2da Caja Metálica
CAJA3 | 3ra Caja Metálica
GANCHOX3 | 3 ganchos metálicos
COLORES LOFT
CU | Acabado Laca Cobre Texturizada
GF | Acabado Laca Grafito Texturizada
NE | Acabado Laca Negro Texturizada
DO | Acabado Laca Dorado Texturizada
CG | Acabado Laca Cacao Gold MT
LU | Acabado Laca Luna SB
EJEMPLOS CÓDIGOS
Código | Descripción | Notas
MET-B60H2P6E1-C/R-V-CU-PFC-LSP | Estructura metálica loft. Módulo bajo de ancho 60cm . H2 (380mm) profundidad de 600mm. Con 1 compartimento. Con respaldo. Estructura Cobre Texturizado. Perforación Central para Estructura. Luz Spot
MET-B104H3P3-E4S-S/R-GF-LSP | Estructura metálica loft. Módulo bajo ancho 104 cm. H3 (570mm). P3 (340mm). Compartimentos. Sin Respaldo. Acabado Gratito Texturizado. Luz Spot
B60DH3P3-ON-MALLA | Módulo Bajo. Puerta Apertura Derecha. Altura 570mm. Profundidad 340mm. Apertura Tip-On. Puerta de Malla
EST-D LOFTH73 120*70 | Estructura de desayunador loft. Altura 73cm. Ancho 120cm y profundidad 70cm
EST-CAMP-LOFT-DU=100 | Estructura de campana loft. Ducto sobre campana = 100mm
EST-CAMP-E2S-S/R-CG-LSP-DU=500-CG | Estructura de campana loft. 2 compartimentos. Sin Respaldo. Luz spot. Ducto sobre campana = 500mm. Acabado Laca Cacao Gold MT | El codigo CG se repite 2 veces. No es necesarion ser redundante, se puede mencionarlo una sola vez en la descripción
MET-AI90H2P44H100-E2S-NE-PFD-LSP | Estructura Loft Alto sobre Isla. Ancho 90cm H2 (380mm) Profundidad 44cm. Altura 100cm. 2 Compartimentos. Acabado Laca Negro Texturizado. Perforación Derecha para Estructura. Luz Led Spot.

## 13_Curcu
Nomenclatura y Significado de Códigos
NOMENCLATURA LATERALES TIPO "L" CURCU
CU | Lateral Curcu
CU-LI | Lateral curcu tipo "L" Izquierdo
CU-LD | Lateral curcu tipo "L" Derecho
CU-U | Lateral curcu tipo "U"
CU-SI | Lateral Curcu tipo "S" Izquierdo
CU-SD | Lateral Curcu tipo "S" Derecho
MQ | Maquila (Proveedor, no mencionarlo en la descripción)
TAPAS CURCU
CU-TPI | Tapa Curcu Lado Izquierdo
CU-TPD | Tapa Curcu Lado Derecho
CU-TPI-D | Tapa Curcu Lado izquierdo y Derecho
CU-TP4L | Tapa Curcu en 4 lados
DESAYUNADORES CURCU
Desayunador Recto Radio 90
CU-DES90090R | Desayunador Curcu Recto Redondo 90cm de radio
CU-DES12090R | Desayunador Curcu Recto 120cm de largo y 90cm de radio
CU-DES14090R | Desayunador Curcu Recto 140cm de largo y 90cm de radio
CU-DES15090R | Desayunador Curcu Recto 150cm de largo y 90cm de radio
CU-DES18090R | Desayunador Curcu Recto 180cm de largo y 90cm de radio
CU-DES21090R | Desayunador Curcu Recto 210cm de largo y 90cm de radio
Desayunador Recto Radio 100
CU-DES100100R | Desayunador Curcu Recto Redondo 100cm de radio
CU-DES120100R | Desayunador Curcu Recto 120cm de largo y 100cm de radio
CU-DES140100R | Desayunador Curcu Recto 140cm de largo y 100cm de radio
CU-DES150100R | Desayunador Curcu Recto 150cm de largo y 100cm de radio
CU-DES180100R | Desayunador Curcu Recto 180cm de largo y 100cm de radio
CU-DES210100R | Desayunador Curcu Recto 210cm de largo y 100cm de radio
Desayunador Recto Radio 110
CU-DES110110R | Desayunador Curcu Recto Redondo 110cm de radio
CU-DES120110R | Desayunador Curcu Recto 120cm de largo y 110cm de radio
CU-DES140110R | Desayunador Curcu Recto 140cm de largo y 110cm de radio
CU-DES150110R | Desayunador Curcu Recto 150cm de largo y 110cm de radio
CU-DES180110R | Desayunador Curcu Recto 180cm de largo y 110cm de radio
CU-DES210110R | Desayunador Curcu Recto 210cm de largo y 110cm de radio
Desayunador Chaflanado Radio 90
CU-DES90090CH | Desayunador Curcu Chaflanado Redondo 90cm de radio
CU-DES12090CH | Desayunador Curcu Chaflanado 120cm de largo y 90cm de radio
CU-DES14090CH | Desayunador Curcu Chaflanado 140cm de largo y 90cm de radio
CU-DES15090CH | Desayunador Curcu Chaflanado 150cm de largo y 90cm de radio
CU-DES18090CH | Desayunador Curcu Chaflanado 180cm de largo y 90cm de radio
CU-DES21090CH | Desayunador Curcu Chaflanado 210cm de largo y 90cm de radio
Desayunador Chaflanado Radio 100
CU-DES100100CH | Desayunador Curcu Chaflanado Redondo 100cm de radio
CU-DES120100CH | Desayunador Curcu Chaflanado 120cm de largo y 100cm de radio
CU-DES140100CH | Desayunador Curcu Chaflanado 140cm de largo y 100cm de radio
CU-DES150100CH | Desayunador Curcu Chaflanado 150cm de largo y 100cm de radio
CU-DES180100CH | Desayunador Curcu Chaflanado 180cm de largo y 100cm de radio
CU-DES210100CH | Desayunador Curcu Chaflanado 210cm de largo y 100cm de radio
Desayunador Chaflanado Radio 110
CU-DES110110CH | Desayunador Curcu Chaflanado Redondo 110cm de radio
CU-DES120110CH | Desayunador Curcu Chaflanado 120cm de largo y 110cm de radio
CU-DES140110CH | Desayunador Curcu Chaflanado 140cm de largo y 110cm de radio
CU-DES150110CH | Desayunador Curcu Chaflanado 150cm de largo y 110cm de radio
CU-DES180110CH | Desayunador Curcu Chaflanado 180cm de largo y 110cm de radio
CU-DES210110CH | Desayunador Curcu Chaflanado 210cm de largo y 110cm de radio
Desayunador Enchape Recto Espina de Pez Radio 90
CU-DES90090EP | Desayunador Curcu Recto Espina de Pez Redondo 90cm de radio
CU-DES12090EP | Desayunador Curcu Recto Espina de Pez 120cm de largo y 90cm de radio
CU-DES14090EP | Desayunador Curcu Recto Espina de Pez 140cm de largo y 90cm de radio
CU-DES15090EP | Desayunador Curcu Recto Espina de Pez 150cm de largo y 90cm de radio
CU-DES18090EP | Desayunador Curcu Recto Espina de Pez 180cm de largo y 90cm de radio
CU-DES21090EP | Desayunador Curcu Recto Espina de Pez 210cm de largo y 90cm de radio
Desayunador Enchape Recto Espina de Pez Radio 100
CU-DES100100EP | Desayunador Curcu Recto Espina de Pez Redondo 100cm de radio
CU-DES120100EP | Desayunador Curcu Recto Espina de Pez 120cm de largo y 100cm de radio
CU-DES140100EP | Desayunador Curcu Recto Espina de Pez 140cm de largo y 100cm de radio
CU-DES150100EP | Desayunador Curcu Recto Espina de Pez 150cm de largo y 100cm de radio
CU-DES180100EP | Desayunador Curcu Recto Espina de Pez 180cm de largo y 100cm de radio
CU-DES210100EP | Desayunador Curcu Recto Espina de Pez 210cm de largo y 100cm de radio
Desayunador Enchape Recto Espina de Pez Radio 110
CU-DES110110EP | Desayunador Curcu Recto Espina de Pez Redondo 110cm de radio
CU-DES120110EP | Desayunador Curcu Recto Espina de Pez 120cm de largo y 110cm de radio
CU-DES140110EP | Desayunador Curcu Recto Espina de Pez 140cm de largo y 110cm de radio
CU-DES150110EP | Desayunador Curcu Recto Espina de Pez 150cm de largo y 110cm de radio
CU-DES180110EP | Desayunador Curcu Recto Espina de Pez 180cm de largo y 110cm de radio
CU-DES210110EP | Desayunador Curcu Recto Espina de Pez 210cm de largo y 110cm de radio
Desayunador Enchape Chaflanado Espina de Pez Radio 90
CU-DES90090EP | Desayunador Curcu Chaflanado Espina de Pez Redondo 90cm de radio
CU-DES12090EP | Desayunador Curcu Chaflanado Espina de Pez 120cm de largo y 90cm de radio
CU-DES14090EP | Desayunador Curcu Chaflanado Espina de Pez 140cm de largo y 90cm de radio
CU-DES15090EP | Desayunador Curcu Chaflanado Espina de Pez 150cm de largo y 90cm de radio
CU-DES18090EP | Desayunador Curcu Chaflanado Espina de Pez 180cm de largo y 90cm de radio
CU-DES21090EP | Desayunador Curcu Chaflanado Espina de Pez 210cm de largo y 90cm de radio
Desayunador Enchape Recto Espina de Pez Radio 100
CU-DES100100EP | Desayunador Curcu Chaflanado Espina de Pez Redondo 100cm de radio
CU-DES120100EP | Desayunador Curcu Chaflanado Espina de Pez 120cm de largo y 100cm de radio
CU-DES140100EP | Desayunador Curcu Chaflanado Espina de Pez 140cm de largo y 100cm de radio
CU-DES150100EP | Desayunador Curcu Chaflanado Espina de Pez 150cm de largo y 100cm de radio
CU-DES180100EP | Desayunador Curcu Chaflanado Espina de Pez 180cm de largo y 100cm de radio
CU-DES210100EP | Desayunador Curcu Chaflanado Espina de Pez 210cm de largo y 100cm de radio
Desayunador Enchape Recto Espina de Pez Radio 110
CU-DES110110EP | Desayunador Curcu Chaflanado Espina de Pez Redondo 110cm de radio
CU-DES120110EP | Desayunador Curcu Chaflanado Espina de Pez 120cm de largo y 110cm de radio
CU-DES140110EP | Desayunador Curcu Chaflanado Espina de Pez 140cm de largo y 110cm de radio
CU-DES150110EP | Desayunador Curcu Chaflanado Espina de Pez 150cm de largo y 110cm de radio
CU-DES180110EP | Desayunador Curcu Chaflanado Espina de Pez 180cm de largo y 110cm de radio
CU-DES210110EP | Desayunador Curcu Chaflanado Espina de Pez 210cm de largo y 110cm de radio
Opciones de desayunador
VOL | Volado
PATA-A-NE | Pata Tipo A Color Negro MT
PATA-A-GF | Pata Tipo A Color Grafito MT

## 14_Bases_Lago
Nomenclatura y Significado de Códigos
NOMENCLATURA BASES LAGO
Base Lago
MET-BAS-LAGO107.5 | Módulo Extremo con terminación redonda Base Lago
MET-BAS-LAGO137.5 | Módulo Extremo con terminación redonda Base Lago
MET-BAS | Módulo intermedio para bases lago.
EJEMPLOS CÓDIGOS
Código | Descripción
MET-BAS-LAGO107.5-H31.6-P6P4-NE | Módulo Extremo con terminación redonda Base Lago. Ancho de 107.5 cm y profundidad para combinar modulos P6 y P4. Color Laca Negro MT.
MET-BAS-LAGO137.5-H31.6-P6P4-GF | Módulo Extremo con terminación redonda Base Lago. Ancho de 137.5 cm y profundidad para combinar modulos P6 y P4. Color Laca Grafito MT.
MET-BAS-LAGO60-H31.6-P6P4-NE | Módulo intermedio para bases lago. Ancho 60cm y profundidad para combinar modulos P6 y P4. Color Laca Negro MT.

## 15_Henzo
Nomenclatura y Significado de Códigos
NOMENCLATURA COMPLEMENTOS HENZO
Nomenclatura | Significado | Nota
LXI | Lateral Auxiliar Izquierdo
LXD | Lateral Auxiliar Derecho
LBI | Lateral Bajo Izquierdo
LBD | Lateral Bajo Derecho
U | Lateral Tipo U
LAD | Lateral Alto Derecho
LAI | Lateral Alto Izquierdo
OTP | Oreta Tipo Recto
FB | Forro Bajo
HZ | Henzo
I | Tipo "I"
S | Simple | Un solo perfil gola
D | Doble | Doble Perfil Gola
LIN | Line | Ruteado lineal en enchape o laca
Criterio lectura del código
LBI34HZ-L-S | Lateral (L) Bajo (B) 34. Henzo (HZ). Tipo "L" (L). Simple (S).
LBI34HZ-L-D | Lateral (L) Bajo (B) 34. Henzo (HZ). Tipo "L" (L). Doble (D).
Complementos Henzo
Nomenclatura | Significado
LBI34HZ-L-S | Lateral Bajo Izquierdo P34 Henzo Tipo "L" Simple | Ancho 8cm
LBI44HZ-L-S | Lateral Bajo Izquierdo P44 Henzo Tipo "L" Simple | Ancho 8cm
LBI60HZ-L-S | Lateral Bajo Izquierdo P60 Henzo Tipo "L" Simple | Ancho 8cm
LBI67HZ-L-S | Lateral Bajo Izquierdo P67 Henzo Tipo "L" Simple | Ancho 8cm
LBD34HZ-L-S | Lateral Bajo Derecho P34 Henzo Tipo "L" Simple | Ancho 8cm
LBD44HZ-L-S | Lateral Bajo Derecho P44 Henzo Tipo "L" Simple | Ancho 8cm
LBD60HZ-L-S | Lateral Bajo Derecho P60 Henzo Tipo "L" Simple | Ancho 8cm
LBD67HZ-L-S | Lateral Bajo Derecho P67 Henzo Tipo "L" Simple | Ancho 8cm
LBI34HZ-L-D | Lateral Bajo Izquierdo P34 Henzo Tipo "L" Doble | Ancho 8cm
LBI44HZ-L-D | Lateral Bajo Izquierdo P44 Henzo Tipo "L" Doble | Ancho 8cm
LBI60HZ-L-D | Lateral Bajo Izquierdo P60 Henzo Tipo "L" Doble | Ancho 8cm
LBI67HZ-L-D | Lateral Bajo Izquierdo P67 Henzo Tipo "L" Doble | Ancho 8cm
LBD34HZ-L-D | Lateral Bajo Derecho P34 Henzo Tipo "L" Doble | Ancho 8cm
LBD44HZ-L-D | Lateral Bajo Derecho P44 Henzo Tipo "L" Doble | Ancho 8cm
LBD60HZ-L-D | Lateral Bajo Derecho P60 Henzo Tipo "L" Doble | Ancho 8cm
LBD67HZ-L-D | Lateral Bajo Derecho P67 Henzo Tipo "L" Doble | Ancho 8cm
LBI34H2HZ-L-S | Lateral Bajo Izquierdo P34 H2 Henzo Tipo "L" Simple | Ancho 8cm
LBI44H2HZ-L-S | Lateral Bajo Izquierdo P44 H2 Henzo Tipo "L" Simple | Ancho 8cm
LBI60H2HZ-L-S | Lateral Bajo Izquierdo P60 H2 Henzo Tipo "L" Simple | Ancho 8cm
LBI67H2HZ-L-S | Lateral Bajo Izquierdo P67 H2 Henzo Tipo "L" Simple | Ancho 8cm
LBD34H2HZ-L-S | Lateral Bajo Derecho P34 H2 Henzo Tipo "L" Simple | Ancho 8cm
LBD44H2HZ-L-S | Lateral Bajo Derecho P44 H2 Henzo Tipo "L" Simple | Ancho 8cm
LBD60H2HZ-L-S | Lateral Bajo Derecho P60 H2 Henzo Tipo "L" Simple | Ancho 8cm
LBD67H2HZ-L-S | Lateral Bajo Derecho P67 H2 Henzo Tipo "L" Simple | Ancho 8cm
LBI34H2HZ-L-D | Lateral Bajo Izquierdo P34 H2 Henzo Tipo "L" Doble | Ancho 8cm
LBI44H2HZ-L-D | Lateral Bajo Izquierdo P44 H2 Henzo Tipo "L" Doble | Ancho 8cm
LBI60H2HZ-L-D | Lateral Bajo Izquierdo P60 H2 Henzo Tipo "L" Doble | Ancho 8cm
LBI67H2HZ-L-D | Lateral Bajo Izquierdo P67 H2 Henzo Tipo "L" Doble | Ancho 8cm
LBD34H2HZ-L-D | Lateral Bajo Derecho P34 H2 Henzo Tipo "L" Doble | Ancho 8cm
LBD44H2HZ-L-D | Lateral Bajo Derecho P44 H2 Henzo Tipo "L" Doble | Ancho 8cm
LBD60H2HZ-L-D | Lateral Bajo Derecho P60 H2 Henzo Tipo "L" Doble | Ancho 8cm
LBD67H2HZ-L-D | Lateral Bajo Derecho P67 H2 Henzo Tipo "L" Doble | Ancho 8cm
LBI34H3HZ-L-S | Lateral Bajo Izquierdo P34 H3 Henzo Tipo "L" Simple | Ancho 8cm
LBI44H3HZ-L-S | Lateral Bajo Izquierdo P44 H3 Henzo Tipo "L" Simple | Ancho 8cm
LBI60H3HZ-L-S | Lateral Bajo Izquierdo P60 H3 Henzo Tipo "L" Simple | Ancho 8cm
LBI67H3HZ-L-S | Lateral Bajo Izquierdo P67 H3 Henzo Tipo "L" Simple | Ancho 8cm
LBD34H3HZ-L-S | Lateral Bajo Derecho P34 H3 Henzo Tipo "L" Simple | Ancho 8cm
LBD44H3HZ-L-S | Lateral Bajo Derecho P44 H3 Henzo Tipo "L" Simple | Ancho 8cm
LBD60H3HZ-L-S | Lateral Bajo Derecho P60 H3 Henzo Tipo "L" Simple | Ancho 8cm
LBD67H3HZ-L-S | Lateral Bajo Derecho P67 H3 Henzo Tipo "L" Simple | Ancho 8cm
LBI34H3HZ-L-D | Lateral Bajo Izquierdo P34 H3 Henzo Tipo "L" Doble | Ancho 8cm
LBI44H3HZ-L-D | Lateral Bajo Izquierdo P44 H3 Henzo Tipo "L" Doble | Ancho 8cm
LBI60H3HZ-L-D | Lateral Bajo Izquierdo P60 H3 Henzo Tipo "L" Doble | Ancho 8cm
LBI67H3HZ-L-D | Lateral Bajo Izquierdo P67 H3 Henzo Tipo "L" Doble | Ancho 8cm
LBD34H3HZ-L-D | Lateral Bajo Derecho P34 H3 Henzo Tipo "L" Doble | Ancho 8cm
LBD44H3HZ-L-D | Lateral Bajo Derecho P44 H3 Henzo Tipo "L" Doble | Ancho 8cm
LBD60H3HZ-L-D | Lateral Bajo Derecho P60 H3 Henzo Tipo "L" Doble | Ancho 8cm
LBD67H3HZ-L-D | Lateral Bajo Derecho P67 H3 Henzo Tipo "L" Doble | Ancho 8cm
LXI34HEHZ-L-S | Lateral Auxiliar Izquierdo P34 HE Henzo Tipo "L" Simple | Ancho 8cm
LXI44HEHZ-L-S | Lateral Auxiliar Izquierdo P44 HE Henzo Tipo "L" Simple | Ancho 8cm
LXI60HEHZ-L-S | Lateral Auxiliar Izquierdo P60 HE Henzo Tipo "L" Simple | Ancho 8cm
LXI67HEHZ-L-S | Lateral Auxiliar Izquierdo P67 HE Henzo Tipo "L" Simple | Ancho 8cm
LXD34HEHZ-L-S | Lateral Auxiliar Derecho P34 HE Henzo Tipo "L" Simple | Ancho 8cm
LXD44HEHZ-L-S | Lateral Auxiliar Derecho P44 HE Henzo Tipo "L" Simple | Ancho 8cm
LXD60HEHZ-L-S | Lateral Auxiliar Derecho P60 HE Henzo Tipo "L" Simple | Ancho 8cm
LXD67HEHZ-L-S | Lateral Auxiliar Derecho P67 HE Henzo Tipo "L" Simple | Ancho 8cm
LXI34HEHZ-L-D | Lateral Auxiliar Izquierdo P34 HE Henzo Tipo "L" Doble | Ancho 8cm
LXI44HEHZ-L-D | Lateral Auxiliar Izquierdo P44 HE Henzo Tipo "L" Doble | Ancho 8cm
LXI60HEHZ-L-D | Lateral Auxiliar Izquierdo P60 HE Henzo Tipo "L" Doble | Ancho 8cm
LXI67HEHZ-L-D | Lateral Auxiliar Izquierdo P67 HE Henzo Tipo "L" Doble | Ancho 8cm
LXD34HEHZ-L-D | Lateral Auxiliar Derecho P34 HE Henzo Tipo "L" Doble | Ancho 8cm
LXD44HEHZ-L-D | Lateral Auxiliar Derecho P44 HE Henzo Tipo "L" Doble | Ancho 8cm
LXD60HEHZ-L-D | Lateral Auxiliar Derecho P60 HE Henzo Tipo "L" Doble | Ancho 8cm
LXD67HEHZ-L-D | Lateral Auxiliar Derecho P67 HE Henzo Tipo "L" Doble | Ancho 8cm
LXI34HZ-L-S | Lateral Auxiliar Izquierdo P34 H11 Henzo Tipo "L" Simple | Ancho 8cm
LXI44HZ-L-S | Lateral Auxiliar Izquierdo P44 H11 Henzo Tipo "L" Simple | Ancho 8cm
LXI60HZ-L-S | Lateral Auxiliar Izquierdo P60 H11 Henzo Tipo "L" Simple | Ancho 8cm
LXI67HZ-L-S | Lateral Auxiliar Izquierdo P67 H11 Henzo Tipo "L" Simple | Ancho 8cm
LXD34HZ-L-S | Lateral Auxiliar Derecho P34 H11 Henzo Tipo "L" Simple | Ancho 8cm
LXD44HZ-L-S | Lateral Auxiliar Derecho P44 H11 Henzo Tipo "L" Simple | Ancho 8cm
LXD60HZ-L-S | Lateral Auxiliar Derecho P60 H11 Henzo Tipo "L" Simple | Ancho 8cm
LXD67HZ-L-S | Lateral Auxiliar Derecho P67 H11 Henzo Tipo "L" Simple | Ancho 8cm
LXI34HZ-L-D | Lateral Auxiliar Izquierdo P34 H11 Henzo Tipo "L" Doble | Ancho 8cm
LXI44HZ-L-D | Lateral Auxiliar Izquierdo P44 H11 Henzo Tipo "L" Doble | Ancho 8cm
LXI60HZ-L-D | Lateral Auxiliar Izquierdo P60 H11 Henzo Tipo "L" Doble | Ancho 8cm
LXI67HZ-L-D | Lateral Auxiliar Izquierdo P67 H11 Henzo Tipo "L" Doble | Ancho 8cm
LXD34HZ-L-D | Lateral Auxiliar Derecho P34 H11 Henzo Tipo "L" Doble | Ancho 8cm
LXD44HZ-L-D | Lateral Auxiliar Derecho P44 H11 Henzo Tipo "L" Doble | Ancho 8cm
LXD60HZ-L-D | Lateral Auxiliar Derecho P60 H11 Henzo Tipo "L" Doble | Ancho 8cm
LXD67HZ-L-D | Lateral Auxiliar Derecho P67 H11 Henzo Tipo "L" Doble | Ancho 8cm
LXI34H12HZ-L-S | Lateral Auxiliar Izquierdo P34 H12 Henzo Tipo "L" Simple | Ancho 8cm
LXI44H12HZ-L-S | Lateral Auxiliar Izquierdo P44 H12 Henzo Tipo "L" Simple | Ancho 8cm
LXI60H12HZ-L-S | Lateral Auxiliar Izquierdo P60 H12 Henzo Tipo "L" Simple | Ancho 8cm
LXI67H12HZ-L-S | Lateral Auxiliar Izquierdo P67 H12 Henzo Tipo "L" Simple | Ancho 8cm
LXD34H12HZ-L-S | Lateral Auxiliar Derecho P34 H12 Henzo Tipo "L" Simple | Ancho 8cm
LXD44H12HZ-L-S | Lateral Auxiliar Derecho P44 H12 Henzo Tipo "L" Simple | Ancho 8cm
LXD60H12HZ-L-S | Lateral Auxiliar Derecho P60 H12 Henzo Tipo "L" Simple | Ancho 8cm
LXD67H12HZ-L-S | Lateral Auxiliar Derecho P67 H12 Henzo Tipo "L" Simple | Ancho 8cm
LXI34H12HZ-L-D | Lateral Auxiliar Izquierdo P34 H12 Henzo Tipo "L" Doble | Ancho 8cm
LXI44H12HZ-L-D | Lateral Auxiliar Izquierdo P44 H12 Henzo Tipo "L" Doble | Ancho 8cm
LXI60H12HZ-L-D | Lateral Auxiliar Izquierdo P60 H12 Henzo Tipo "L" Doble | Ancho 8cm
LXI67H12HZ-L-D | Lateral Auxiliar Izquierdo P67 H12 Henzo Tipo "L" Doble | Ancho 8cm
LXD34H12HZ-L-D | Lateral Auxiliar Derecho P34 H12 Henzo Tipo "L" Doble | Ancho 8cm
LXD44H12HZ-L-D | Lateral Auxiliar Derecho P44 H12 Henzo Tipo "L" Doble | Ancho 8cm
LXD60H12HZ-L-D | Lateral Auxiliar Derecho P60 H12 Henzo Tipo "L" Doble | Ancho 8cm
LXD67H12HZ-L-D | Lateral Auxiliar Derecho P67 H12 Henzo Tipo "L" Doble | Ancho 8cm
LB68HZ-U-S | Lateral Bajo P68 Henzo Tipo "U" Simple | Ancho 8cm
LB82HZ-U-S | Lateral Bajo P82 Henzo Tipo "U" Simple | Ancho 8cm
LB94HZ-U-S | Lateral Bajo P94 Henzo Tipo "U" Simple | Ancho 8cm
LB104HZ-U-S | Lateral Bajo P104 Henzo Tipo "U" Simple | Ancho 8cm
LB120HZ-U-S | Lateral Bajo P120 Henzo Tipo "U" Simple | Ancho 8cm
LB68HZ-U-D | Lateral Bajo P68 Henzo Tipo "U" Doble | Ancho 8cm
LB82HZ-U-D | Lateral Bajo P82 Henzo Tipo "U" Doble | Ancho 8cm
LB94HZ-U-D | Lateral Bajo P94 Henzo Tipo "U" Doble | Ancho 8cm
LB104HZ-U-D | Lateral Bajo P104 Henzo Tipo "U" Doble | Ancho 8cm
LB120HZ-U-D | Lateral Bajo P120 Henzo Tipo "U" Doble | Ancho 8cm
LB68H3HZ-U-S | Lateral Bajo P68 H3 Henzo Tipo "U" Simple | Ancho 8cm
LB82H3HZ-U-S | Lateral Bajo P82 H3 Henzo Tipo "U" Simple | Ancho 8cm
LB94H3HZ-U-S | Lateral Bajo P94 H3 Henzo Tipo "U" Simple | Ancho 8cm
LB104H3HZ-U-S | Lateral Bajo P104 H3 Henzo Tipo "U" Simple | Ancho 8cm
LB120H3HZ-U-S | Lateral Bajo P120 H3 Henzo Tipo "U" Simple | Ancho 8cm
FB60HZ-I-S | Forro Bajo 60 Profundidad 8cm Henzo Tipo "I" Simple
FB90HZ-I-S | Forro Bajo 90 Profundidad 8cm Henzo Tipo "I" Simple
FB100HZ-I-S | Forro Bajo 100 Profundidad 8cm Henzo Tipo "I" Simple
FB1100HZ-I-S | Forro Bajo 110 Profundidad 8cm Henzo Tipo "I" Simple
FB120HZ-I-S | Forro Bajo 120 Profundidad 8cm Henzo Tipo "I" Simple
FB60HZ-I-D | Forro Bajo 60 Profundidad 8cm Henzo Tipo "I" Doble
FB90HZ-I-D | Forro Bajo 90 Profundidad 8cm Henzo Tipo "I" Doble
FB100HZ-I-D | Forro Bajo 100 Profundidad 8cm Henzo Tipo "I" Doble
FB1100HZ-I-D | Forro Bajo 110 Profundidad 8cm Henzo Tipo "I" Doble
FB120HZ-I-D | Forro Bajo 120 Profundidad 8cm Henzo Tipo "I" Doble
FB60P2HZ-I-S | Forro Bajo 60 Profundidad 20cm Henzo Tipo "I" Simple
FB90P2HZ-I-S | Forro Bajo 90 Profundidad 20cm Henzo Tipo "I" Simple
FB100P2HZ-I-S | Forro Bajo 100 Profundidad 20cm Henzo Tipo "I" Simple
FB1100P2HZ-I-S | Forro Bajo 110 Profundidad 20cm Henzo Tipo "I" Simple
FB120P2HZ-I-S | Forro Bajo 120 Profundidad 20cm Henzo Tipo "I" Simple
FB60P2HZ-I-D | Forro Bajo 60 Profundidad 20cm Henzo Tipo "I" Doble
FB90P2HZ-I-D | Forro Bajo 90 Profundidad 20cm Henzo Tipo "I" Doble
FB100P2HZ-I-D | Forro Bajo 100 Profundidad 20cm Henzo Tipo "I" Doble
FB1100P2HZ-I-D | Forro Bajo 110 Profundidad 20cm Henzo Tipo "I" Doble
FB120P2HZ-I-D | Forro Bajo 120 Profundidad 20cm Henzo Tipo "I" Doble
FB60P3HZ-I-S | Forro Bajo 60 Profundidad 34cm Henzo Tipo "I" Simple
FB90P3HZ-I-S | Forro Bajo 90 Profundidad 34cm Henzo Tipo "I" Simple
FB100P3HZ-I-S | Forro Bajo 100 Profundidad 34cm Henzo Tipo "I" Simple
FB1100P3HZ-I-S | Forro Bajo 110 Profundidad 34cm Henzo Tipo "I" Simple
FB120P3HZ-I-S | Forro Bajo 120 Profundidad 34cm Henzo Tipo "I" Simple
FB60P3HZ-I-D | Forro Bajo 60 Profundidad 34cm Henzo Tipo "I" Doble
FB90P3HZ-I-D | Forro Bajo 90 Profundidad 34cm Henzo Tipo "I" Doble
FB100P3HZ-I-D | Forro Bajo 100 Profundidad 34cm Henzo Tipo "I" Doble
FB1100P3HZ-I-D | Forro Bajo 110 Profundidad 34cm Henzo Tipo "I" Doble
FB120P3HZ-I-D | Forro Bajo 120 Profundidad 34cm Henzo Tipo "I" Doble
FB60P4HZ-I-S | Forro Bajo 60 Profundidad 44cm Henzo Tipo "I" Simple
FB90P4HZ-I-S | Forro Bajo 90 Profundidad 44cm Henzo Tipo "I" Simple
FB100P4HZ-I-S | Forro Bajo 100 Profundidad 44cm Henzo Tipo "I" Simple
FB1100P4HZ-I-S | Forro Bajo 110 Profundidad 44cm Henzo Tipo "I" Simple
FB120P4HZ-I-S | Forro Bajo 120 Profundidad 44cm Henzo Tipo "I" Simple
FB60P4HZ-I-D | Forro Bajo 60 Profundidad 44cm Henzo Tipo "I" Doble
FB90P4HZ-I-D | Forro Bajo 90 Profundidad 44cm Henzo Tipo "I" Doble
FB100P4HZ-I-D | Forro Bajo 100 Profundidad 44cm Henzo Tipo "I" Doble
FB1100P4HZ-I-D | Forro Bajo 110 Profundidad 44cm Henzo Tipo "I" Doble
FB120P4HZ-I-D | Forro Bajo 120 Profundidad 44cm Henzo Tipo "I" Doble
OTP10B-HZ-S | Oreja Baja Henzo Simple
OTP15B-HZ-S | Oreja Baja Henzo Simple
OTP20B-HZ-S | Oreja Baja Henzo Simple
OTP10B-HZ-D | Oreja Baja Henzo Doble
OTP15B-HZ-D | Oreja Baja Henzo Doble
OTP20B-HZ-D | Oreja Baja Henzo Doble
OTP10X-HZ | Oreja Auxiliar Henzo H11
OTP15X-HZ | Oreja Auxiliar Henzo H11
OTP20X-HZ | Oreja Auxiliar Henzo H11
OTP10X-INV-HZ | Oreja Auxiliar Invertida Henzo
OTP15X-INV-HZ | Oreja Auxiliar Invertida Henzo
OTP20X-INV-HZ | Oreja Auxiliar Invertida Henzo
OTP10XH12-HZ | Oreja Auxiliar Henzo H12
OTP15XH12-HZ | Oreja Auxiliar Henzo H12
OTP20XH12-HZ | Oreja Auxiliar Henzo H12
LAI34H2-L-STC | Lateral alto Izquierdo P34 H2. Tipo Estructura Corta | Para colocar sobre lateral bajo con perfil gola, ancho 8cm
LAI44H2-L-STC | Lateral alto Izquierdo P44 H2. Tipo Estructura Corta | Para colocar sobre lateral bajo con perfil gola, ancho 8cm
LAI60H2-L-STC | Lateral alto Izquierdo P60 H2. Tipo Estructura Corta | Para colocar sobre lateral bajo con perfil gola, ancho 8cm
LAI67H2-L-STC | Lateral alto Izquierdo P67 H2. Tipo Estructura Corta | Para colocar sobre lateral bajo con perfil gola, ancho 8cm
LAD34H2-L-STC | Lateral alto Derecho P34 H2. Tipo Estructura Corta | Para colocar sobre lateral bajo con perfil gola, ancho 8cm
LAD44H2-L-STC | Lateral alto Derecho P44 H2. Tipo Estructura Corta | Para colocar sobre lateral bajo con perfil gola, ancho 8cm
LAD60H2-L-STC | Lateral alto Derecho P60 H2. Tipo Estructura Corta | Para colocar sobre lateral bajo con perfil gola, ancho 8cm
LAD67H2-L-STC | Lateral alto Derecho P67 H2. Tipo Estructura Corta | Para colocar sobre lateral bajo con perfil gola, ancho 8cm
LAI34H3-L-STC | Lateral alto Izquierdo P34 H3. Tipo Estructura Corta | Para colocar sobre lateral bajo con perfil gola, ancho 8cm
LAI44H3-L-STC | Lateral alto Izquierdo P44 H3. Tipo Estructura Corta | Para colocar sobre lateral bajo con perfil gola, ancho 8cm
LAI60H3-L-STC | Lateral alto Izquierdo P60 H3. Tipo Estructura Corta | Para colocar sobre lateral bajo con perfil gola, ancho 8cm
LAI67H3-L-STC | Lateral alto Izquierdo P67 H3. Tipo Estructura Corta | Para colocar sobre lateral bajo con perfil gola, ancho 8cm
LAD34H3-L-STC | Lateral alto Derecho P34 H3. Tipo Estructura Corta | Para colocar sobre lateral bajo con perfil gola, ancho 8cm
LAD44H3-L-STC | Lateral alto Derecho P44 H3. Tipo Estructura Corta | Para colocar sobre lateral bajo con perfil gola, ancho 8cm
LAD60H3-L-STC | Lateral alto Derecho P60 H3. Tipo Estructura Corta | Para colocar sobre lateral bajo con perfil gola, ancho 8cm
LAD67H3-L-STC | Lateral alto Derecho P67 H3. Tipo Estructura Corta | Para colocar sobre lateral bajo con perfil gola, ancho 8cm
LAI34-L-STC | Lateral alto Izquierdo P34 H4. Tipo Estructura Corta | Para colocar sobre lateral bajo con perfil gola, ancho 8cm
LAI44-L-STC | Lateral alto Izquierdo P44 H4. Tipo Estructura Corta | Para colocar sobre lateral bajo con perfil gola, ancho 8cm
LAI60-L-STC | Lateral alto Izquierdo P60 H4. Tipo Estructura Corta | Para colocar sobre lateral bajo con perfil gola, ancho 8cm
LAI67-L-STC | Lateral alto Izquierdo P67 H4. Tipo Estructura Corta | Para colocar sobre lateral bajo con perfil gola, ancho 8cm
LAD34-L-STC | Lateral alto Derecho P34 H4. Tipo Estructura Corta | Para colocar sobre lateral bajo con perfil gola, ancho 8cm
LAD44-L-STC | Lateral alto Derecho P44 H4. Tipo Estructura Corta | Para colocar sobre lateral bajo con perfil gola, ancho 8cm
LAD60-L-STC | Lateral alto Derecho P60 H4. Tipo Estructura Corta | Para colocar sobre lateral bajo con perfil gola, ancho 8cm
LAD67-L-STC | Lateral alto Derecho P67 H4. Tipo Estructura Corta | Para colocar sobre lateral bajo con perfil gola, ancho 8cm
LAI34H5-L-STC | Lateral alto Izquierdo P34 H5. Tipo Estructura Corta | Para colocar sobre lateral bajo con perfil gola, ancho 8cm
LAI44H5-L-STC | Lateral alto Izquierdo P44 H5. Tipo Estructura Corta | Para colocar sobre lateral bajo con perfil gola, ancho 8cm
LAI60H5-L-STC | Lateral alto Izquierdo P60 H5. Tipo Estructura Corta | Para colocar sobre lateral bajo con perfil gola, ancho 8cm
LAI67H5-L-STC | Lateral alto Izquierdo P67 H5. Tipo Estructura Corta | Para colocar sobre lateral bajo con perfil gola, ancho 8cm
LAD34H5-L-STC | Lateral alto Derecho P34 H5. Tipo Estructura Corta | Para colocar sobre lateral bajo con perfil gola, ancho 8cm
LAD44H5-L-STC | Lateral alto Derecho P44 H5. Tipo Estructura Corta | Para colocar sobre lateral bajo con perfil gola, ancho 8cm
LAD60H5-L-STC | Lateral alto Derecho P60 H5. Tipo Estructura Corta | Para colocar sobre lateral bajo con perfil gola, ancho 8cm
LAD67H5-L-STC | Lateral alto Derecho P67 H5. Tipo Estructura Corta | Para colocar sobre lateral bajo con perfil gola, ancho 8cm
LAI34H6-L-STC | Lateral alto Izquierdo P34 H6. Tipo Estructura Corta | Para colocar sobre lateral bajo con perfil gola, ancho 8cm
LAI44H6-L-STC | Lateral alto Izquierdo P44 H6. Tipo Estructura Corta | Para colocar sobre lateral bajo con perfil gola, ancho 8cm
LAI60H6-L-STC | Lateral alto Izquierdo P60 H6. Tipo Estructura Corta | Para colocar sobre lateral bajo con perfil gola, ancho 8cm
LAI67H6-L-STC | Lateral alto Izquierdo P67 H6. Tipo Estructura Corta | Para colocar sobre lateral bajo con perfil gola, ancho 8cm
LAD34H6-L-STC | Lateral alto Derecho P34 H6. Tipo Estructura Corta | Para colocar sobre lateral bajo con perfil gola, ancho 8cm
LAD44H6-L-STC | Lateral alto Derecho P44 H6. Tipo Estructura Corta | Para colocar sobre lateral bajo con perfil gola, ancho 8cm
LAD60H6-L-STC | Lateral alto Derecho P60 H6. Tipo Estructura Corta | Para colocar sobre lateral bajo con perfil gola, ancho 8cm
LAD67H6-L-STC | Lateral alto Derecho P67 H6. Tipo Estructura Corta | Para colocar sobre lateral bajo con perfil gola, ancho 8cm
LAI34H7-L-STC | Lateral alto Izquierdo P34 H7. Tipo Estructura Corta | Para colocar sobre lateral bajo con perfil gola, ancho 8cm
LAI44H7-L-STC | Lateral alto Izquierdo P44 H7. Tipo Estructura Corta | Para colocar sobre lateral bajo con perfil gola, ancho 8cm
LAI60H7-L-STC | Lateral alto Izquierdo P60 H7. Tipo Estructura Corta | Para colocar sobre lateral bajo con perfil gola, ancho 8cm
LAI67H7-L-STC | Lateral alto Izquierdo P67 H7. Tipo Estructura Corta | Para colocar sobre lateral bajo con perfil gola, ancho 8cm
LAD34H7-L-STC | Lateral alto Derecho P34 H7. Tipo Estructura Corta | Para colocar sobre lateral bajo con perfil gola, ancho 8cm
LAD44H7-L-STC | Lateral alto Derecho P44 H7. Tipo Estructura Corta | Para colocar sobre lateral bajo con perfil gola, ancho 8cm
LAD60H7-L-STC | Lateral alto Derecho P60 H7. Tipo Estructura Corta | Para colocar sobre lateral bajo con perfil gola, ancho 8cm
LAD67H7-L-STC | Lateral alto Derecho P67 H7. Tipo Estructura Corta | Para colocar sobre lateral bajo con perfil gola, ancho 8cm
Complementos Henzo Line
Nomenclatura | Significado
LBI34HZ-LIN-L-S | Lateral Bajo Izquierdo P34 Henzo Line Tipo "L" Simple | Ancho 8cm
LBI44HZ-LIN-L-S | Lateral Bajo Izquierdo P44 Henzo Line Tipo "L" Simple | Ancho 8cm
LBI60HZ-LIN-L-S | Lateral Bajo Izquierdo P60 Henzo Line Tipo "L" Simple | Ancho 8cm
LBI67HZ-LIN-L-S | Lateral Bajo Izquierdo P67 Henzo Line Tipo "L" Simple | Ancho 8cm
LBD34HZ-LIN-L-S | Lateral Bajo Derecho P34Henzo Line Tipo "L" Simple | Ancho 8cm
LBD44HZ-LIN-L-S | Lateral Bajo Derecho P44 Henzo Line Tipo "L" Simple | Ancho 8cm
LBD60HZ-LIN-L-S | Lateral Bajo Derecho P60 Henzo Line Tipo "L" Simple | Ancho 8cm
LBD67HZ-LIN-L-S | Lateral Bajo Derecho P67 Henzo Line Tipo "L" Simple | Ancho 8cm
LBI34HZ-LIN-L-D | Lateral Bajo Izquierdo P34 Henzo Line Tipo "L" Doble | Ancho 8cm
LBI44HZ-LIN-L-D | Lateral Bajo Izquierdo P44 Henzo Line Tipo "L" Doble | Ancho 8cm
LBI60HZ-LIN-L-D | Lateral Bajo Izquierdo P60 Henzo Line Tipo "L" Doble | Ancho 8cm
LBI67HZ-LIN-L-D | Lateral Bajo Izquierdo P67 Henzo Line Tipo "L" Doble | Ancho 8cm
LBD34HZ-LIN-L-D | Lateral Bajo Derecho P34 Henzo Line Tipo "L" Doble | Ancho 8cm
LBD44HZ-LIN-L-D | Lateral Bajo Derecho P44 Henzo Line Tipo "L" Doble | Ancho 8cm
LBD60HZ-LIN-L-D | Lateral Bajo Derecho P60 Henzo Line Tipo "L" Doble | Ancho 8cm
LBD67HZ-LIN-L-D | Lateral Bajo Derecho P67 Henzo Line Tipo "L" Doble | Ancho 8cm
LBI34H2HZ-LIN-L-S | Lateral Bajo Izquierdo P34 H2 Henzo Line Tipo "L" Simple | Ancho 8cm
LBI44H2HZ-LIN-L-S | Lateral Bajo Izquierdo P44 H2 Henzo Line Tipo "L" Simple | Ancho 8cm
LBI60H2HZ-LIN-L-S | Lateral Bajo Izquierdo P60 H2 Henzo Line Tipo "L" Simple | Ancho 8cm
LBI67H2HZ-LIN-L-S | Lateral Bajo Izquierdo P67 H2 Henzo Line Tipo "L" Simple | Ancho 8cm
LBD34H2HZ-LIN-L-S | Lateral Bajo Derecho P34 H2 Henzo Line Tipo "L" Simple | Ancho 8cm
LBD44H2HZ-LIN-L-S | Lateral Bajo Derecho P44 H2 Henzo Line Tipo "L" Simple | Ancho 8cm
LBD60H2HZ-LIN-L-S | Lateral Bajo Derecho P60 H2 Henzo Line Tipo "L" Simple | Ancho 8cm
LBD67H2HZ-LIN-L-S | Lateral Bajo Derecho P67 H2 Henzo Line Tipo "L" Simple | Ancho 8cm
LBI34H2HZ-LIN-L-D | Lateral Bajo Izquierdo P34 H2 Henzo Line Tipo "L" Doble | Ancho 8cm
LBI44H2HZ-LIN-L-D | Lateral Bajo Izquierdo P44 H2 Henzo Line Tipo "L" Doble | Ancho 8cm
LBI60H2HZ-LIN-L-D | Lateral Bajo Izquierdo P60 H2 Henzo Line Tipo "L" Doble | Ancho 8cm
LBI67H2HZ-LIN-L-D | Lateral Bajo Izquierdo P67 H2 Henzo Line Tipo "L" Doble | Ancho 8cm
LBD34H2HZ-LIN-L-D | Lateral Bajo Derecho P34 H2 Henzo Line Tipo "L" Doble | Ancho 8cm
LBD44H2HZ-LIN-L-D | Lateral Bajo Derecho P44 H2 Henzo Line Tipo "L" Doble | Ancho 8cm
LBD60H2HZ-LIN-L-D | Lateral Bajo Derecho P60 H2 Henzo Line Tipo "L" Doble | Ancho 8cm
LBD67H2HZ-LIN-L-D | Lateral Bajo Derecho P67 H2 Henzo Line Tipo "L" Doble | Ancho 8cm
LBI34H3HZ-LIN-L-S | Lateral Bajo Izquierdo P34 H3 Henzo Line Tipo "L" Simple | Ancho 8cm
LBI44H3HZ-LIN-L-S | Lateral Bajo Izquierdo P44 H3 Henzo Line Tipo "L" Simple | Ancho 8cm
LBI60H3HZ-LIN-L-S | Lateral Bajo Izquierdo P60 H3 Henzo Line Tipo "L" Simple | Ancho 8cm
LBI67H3HZ-LIN-L-S | Lateral Bajo Izquierdo P67 H3 Henzo Line Tipo "L" Simple | Ancho 8cm
LBD34H3HZ-LIN-L-S | Lateral Bajo Derecho P34 H3 Henzo Line Tipo "L" Simple | Ancho 8cm
LBD44H3HZ-LIN-L-S | Lateral Bajo Derecho P44 H3 Henzo Line Tipo "L" Simple | Ancho 8cm
LBD60H3HZ-LIN-L-S | Lateral Bajo Derecho P60 H3 Henzo Line Tipo "L" Simple | Ancho 8cm
LBD67H3HZ-LIN-L-S | Lateral Bajo Derecho P67 H3 Henzo Line Tipo "L" Simple | Ancho 8cm
LBI34H3HZ-LIN-L-D | Lateral Bajo Izquierdo P34 H3 Henzo Line Tipo "L" Doble | Ancho 8cm
LBI44H3HZ-LIN-L-D | Lateral Bajo Izquierdo P44 H3 Henzo Line Tipo "L" Doble | Ancho 8cm
LBI60H3HZ-LIN-L-D | Lateral Bajo Izquierdo P60 H3 Henzo Line Tipo "L" Doble | Ancho 8cm
LBI67H3HZ-LIN-L-D | Lateral Bajo Izquierdo P67 H3 Henzo Line Tipo "L" Doble | Ancho 8cm
LBD34H3HZ-LIN-L-D | Lateral Bajo Derecho P34 H3 Henzo Line Tipo "L" Doble | Ancho 8cm
LBD44H3HZ-LIN-L-D | Lateral Bajo Derecho P44 H3 Henzo Line Tipo "L" Doble | Ancho 8cm
LBD60H3HZ-LIN-L-D | Lateral Bajo Derecho P60 H3 Henzo Line Tipo "L" Doble | Ancho 8cm
LBD67H3HZ-LIN-L-D | Lateral Bajo Derecho P67 H3 Henzo Line Tipo "L" Doble | Ancho 8cm
LXI34HEHZ-LIN-L-S | Lateral Auxiliar Izquierdo P34 HE Henzo Line Tipo "L" Simple | Ancho 8cm
LXI44HEHZ-LIN-L-S | Lateral Auxiliar Izquierdo P44 HE Henzo Line Tipo "L" Simple | Ancho 8cm
LXI60HEHZ-LIN-L-S | Lateral Auxiliar Izquierdo P60 HE Henzo Line Tipo "L" Simple | Ancho 8cm
LXI67HEHZ-LIN-L-S | Lateral Auxiliar Izquierdo P67 HE Henzo Line Tipo "L" Simple | Ancho 8cm
LXD34HEHZ-LIN-L-S | Lateral Auxiliar Derecho P34 HE Henzo Line Tipo "L" Simple | Ancho 8cm
LXD44HEHZ-LIN-L-S | Lateral Auxiliar Derecho P44 HE Henzo Line Tipo "L" Simple | Ancho 8cm
LXD60HEHZ-LIN-L-S | Lateral Auxiliar Derecho P60 HE Henzo Line Tipo "L" Simple | Ancho 8cm
LXD67HEHZ-LIN-L-S | Lateral Auxiliar Derecho P67 HE Henzo Line Tipo "L" Simple | Ancho 8cm
LXI34HEHZ-LIN-L-D | Lateral Auxiliar Izquierdo P34 HE Henzo Line Tipo "L" Doble | Ancho 8cm
LXI44HEHZ-LIN-L-D | Lateral Auxiliar Izquierdo P44 HE Henzo Line Tipo "L" Doble | Ancho 8cm
LXI60HEHZ-LIN-L-D | Lateral Auxiliar Izquierdo P60 HE Henzo Line Tipo "L" Doble | Ancho 8cm
LXI67HEHZ-LIN-L-D | Lateral Auxiliar Izquierdo P67 HE Henzo Line Tipo "L" Doble | Ancho 8cm
LXD34HEHZ-LIN-L-D | Lateral Auxiliar Derecho P34 HE Henzo Line Tipo "L" Doble | Ancho 8cm
LXD44HEHZ-LIN-L-D | Lateral Auxiliar Derecho P44 HE Henzo Line Tipo "L" Doble | Ancho 8cm
LXD60HEHZ-LIN-L-D | Lateral Auxiliar Derecho P60 HE Henzo Line Tipo "L" Doble | Ancho 8cm
LXD67HEHZ-LIN-L-D | Lateral Auxiliar Derecho P67 HE Henzo Line Tipo "L" Doble | Ancho 8cm
LXI34HZ-LIN-L-S | Lateral Auxiliar Izquierdo P34 H11 Henzo Line Tipo "L" Simple | Ancho 8cm
LXI44HZ-LIN-L-S | Lateral Auxiliar Izquierdo P44 H11 Henzo Line Tipo "L" Simple | Ancho 8cm
LXI60HZ-LIN-L-S | Lateral Auxiliar Izquierdo P60 H11 Henzo Line Tipo "L" Simple | Ancho 8cm
LXI67HZ-LIN-L-S | Lateral Auxiliar Izquierdo P67 H11 Henzo Line Tipo "L" Simple | Ancho 8cm
LXD34HZ-LIN-L-S | Lateral Auxiliar Derecho P34 H11 Henzo Line Tipo "L" Simple | Ancho 8cm
LXD44HZ-LIN-L-S | Lateral Auxiliar Derecho P44 H11 Henzo Line Tipo "L" Simple | Ancho 8cm
LXD60HZ-LIN-L-S | Lateral Auxiliar Derecho P60 H11 Henzo Line Tipo "L" Simple | Ancho 8cm
LXD67HZ-LIN-L-S | Lateral Auxiliar Derecho P67 H11 Henzo Line Tipo "L" Simple | Ancho 8cm
LXI34HZ-LIN-L-D | Lateral Auxiliar Izquierdo P34 H11 Henzo Line Tipo "L" Doble | Ancho 8cm
LXI44HZ-LIN-L-D | Lateral Auxiliar Izquierdo P44 H11 Henzo Line Tipo "L" Doble | Ancho 8cm
LXI60HZ-LIN-L-D | Lateral Auxiliar Izquierdo P60 H11 Henzo Line Tipo "L" Doble | Ancho 8cm
LXI67HZ-LIN-L-D | Lateral Auxiliar Izquierdo P67 H11 Henzo Line Tipo "L" Doble | Ancho 8cm
LXD34HZ-LIN-L-D | Lateral Auxiliar Derecho P34 H11 Henzo Line Tipo "L" Doble | Ancho 8cm
LXD44HZ-LIN-L-D | Lateral Auxiliar Derecho P44 H11 Henzo Line Tipo "L" Doble | Ancho 8cm
LXD60HZ-LIN-L-D | Lateral Auxiliar Derecho P60 H11 Henzo Line Tipo "L" Doble | Ancho 8cm
LXD67HZ-LIN-L-D | Lateral Auxiliar Derecho P67 H11 Henzo Line Tipo "L" Doble | Ancho 8cm
LXI34H12HZ-LIN-L-S | Lateral Auxiliar Izquierdo P34 H12 Henzo Line Tipo "L" Simple | Ancho 8cm
LXI44H12HZ-LIN-L-S | Lateral Auxiliar Izquierdo P44 H12 Henzo Line Tipo "L" Simple | Ancho 8cm
LXI60H12HZ-LIN-L-S | Lateral Auxiliar Izquierdo P60 H12 Henzo Line Tipo "L" Simple | Ancho 8cm
LXI67H12HZ-LIN-L-S | Lateral Auxiliar Izquierdo P67 H12 Henzo Line Tipo "L" Simple | Ancho 8cm
LXD34H12HZ-LIN-L-S | Lateral Auxiliar Derecho P34 H12 Henzo Line Tipo "L" Simple | Ancho 8cm
LXD44H12HZ-LIN-L-S | Lateral Auxiliar Derecho P44 H12 Henzo Line Tipo "L" Simple | Ancho 8cm
LXD60H12HZ-LIN-L-S | Lateral Auxiliar Derecho P60 H12 Henzo Line Tipo "L" Simple | Ancho 8cm
LXD67H12HZ-LIN-L-S | Lateral Auxiliar Derecho P67 H12 Henzo Line Tipo "L" Simple | Ancho 8cm
LXI34H12HZ-LIN-L-D | Lateral Auxiliar Izquierdo P34 H12 Henzo Line Tipo "L" Doble | Ancho 8cm
LXI44H12HZ-LIN-L-D | Lateral Auxiliar Izquierdo P44 H12 Henzo Line Tipo "L" Doble | Ancho 8cm
LXI60H12HZ-LIN-L-D | Lateral Auxiliar Izquierdo P60 H12 Henzo Line Tipo "L" Doble | Ancho 8cm
LXI67H12HZ-LIN-L-D | Lateral Auxiliar Izquierdo P67 H12 Henzo Line Tipo "L" Doble | Ancho 8cm
LXD34H12HZ-LIN-L-D | Lateral Auxiliar Derecho P34 H12 Henzo Line Tipo "L" Doble | Ancho 8cm
LXD44H12HZ-LIN-L-D | Lateral Auxiliar Derecho P44 H12 Henzo Line Tipo "L" Doble | Ancho 8cm
LXD60H12HZ-LIN-L-D | Lateral Auxiliar Derecho P60 H12 Henzo Line Tipo "L" Doble | Ancho 8cm
LXD67H12HZ-LIN-L-D | Lateral Auxiliar Derecho P67 H12 Henzo Line Tipo "L" Doble | Ancho 8cm
LB68HZ-LIN-U-S | Lateral Bajo Izquierdo P68 Henzo Line Tipo "U" Simple | Ancho 8cm
LB82HZ-LIN-U-S | Lateral Bajo Izquierdo P82 Henzo Line Tipo "U" Simple | Ancho 8cm
LB94HZ-LIN-U-S | Lateral Bajo Izquierdo P94 Henzo Line Tipo "U" Simple | Ancho 8cm
LB104HZ-LIN-U-S | Lateral Bajo Izquierdo P104 Henzo Line Tipo "U" Simple | Ancho 8cm
LB120HZ-LIN-U-S | Lateral Bajo Izquierdo P120 Henzo Line Tipo "U" Simple | Ancho 8cm
LB68HZ-LIN-U-D | Lateral Bajo Izquierdo P68 Henzo Line Tipo "U" Doble | Ancho 8cm
LB82HZ-LIN-U-D | Lateral Bajo Izquierdo P82 Henzo Line Tipo "U" Doble | Ancho 8cm
LB94HZ-LIN-U-D | Lateral Bajo Izquierdo P94 Henzo Line Tipo "U" Doble | Ancho 8cm
LB104HZ-LIN-U-D | Lateral Bajo Izquierdo P104 Henzo Line Tipo "U" Doble | Ancho 8cm
LB120HZ-LIN-U-D | Lateral Bajo Izquierdo P120 Henzo Line Tipo "U" Doble | Ancho 8cm
LB68H3HZ-LIN-U-S | Lateral Bajo Izquierdo P68 H3 Henzo Line Tipo "U" Simple | Ancho 8cm
LB82H3HZ-LIN-U-S | Lateral Bajo Izquierdo P82 H3 Henzo Line Tipo "U" Simple | Ancho 8cm
LB94H3HZ-LIN-U-S | Lateral Bajo Izquierdo P94 H3 Henzo Line Tipo "U" Simple | Ancho 8cm
LB104H3HZ-LIN-U-S | Lateral Bajo Izquierdo P104 H3 Henzo Line Tipo "U" Simple | Ancho 8cm
LB120H3HZ-LIN-U-S | Lateral Bajo Izquierdo P120 H3 Henzo Line Tipo "U" Simple | Ancho 8cm
FB60HZ-LIN-I-S | Forro Bajo 60 Profundidad 8cm Henzo Line Tipo "I" Simple
FB90HZ-LIN-I-S | Forro Bajo 90 Profundidad 8cm Henzo Line Tipo "I" Simple
FB100HZ-LIN-I-S | Forro Bajo 100 Profundidad 8cm Henzo Line Tipo "I" Simple
FB1100HZ-LIN-I-S | Forro Bajo 110 Profundidad 8cm Henzo Line Tipo "I" Simple
FB120HZ-LIN-I-S | Forro Bajo 120 Profundidad 8cm Henzo Line Tipo "I" Simple
FB60HZ-LIN-I-D | Forro Bajo 60 Profundidad 8cm Henzo Line Tipo "I" Doble
FB90HZ-LIN-I-D | Forro Bajo 90 Profundidad 8cm Henzo Line Tipo "I" Doble
FB100HZ-LIN-I-D | Forro Bajo 100 Profundidad 8cm Henzo Line Tipo "I" Doble
FB1100HZ-LIN-I-D | Forro Bajo 110 Profundidad 8cm Henzo Line Tipo "I" Doble
FB120HZ-LIN-I-D | Forro Bajo 120 Profundidad 8cm Henzo Line Tipo "I" Doble
FB60P2HZ-LIN-I-S | Forro Bajo 60 Profundidad 20cm Henzo Line Tipo "I" Simple
FB90P2HZ-LIN-I-S | Forro Bajo 90 Profundidad 20cm Henzo Line Tipo "I" Simple
FB100P2HZ-LIN-I-S | Forro Bajo 100 Profundidad 20cm Henzo Line Tipo "I" Simple
FB1100P2HZ-LIN-I-S | Forro Bajo 110 Profundidad 20cm Henzo Line Tipo "I" Simple
FB120P2HZ-LIN-I-S | Forro Bajo 120 Profundidad 20cm Henzo Line Tipo "I" Simple
FB60P2HZ-LIN-I-D | Forro Bajo 60 Profundidad 20cm Henzo Line Tipo "I" Doble
FB90P2HZ-LIN-I-D | Forro Bajo 90 Profundidad 20cm Henzo Line Tipo "I" Doble
FB100P2HZ-LIN-I-D | Forro Bajo 100 Profundidad 20cm Henzo Line Tipo "I" Doble
FB1100P2HZ-LIN-I-D | Forro Bajo 110 Profundidad 20cm Henzo Line Tipo "I" Doble
FB120P2HZ-LIN-I-D | Forro Bajo 120 Profundidad 20cm Henzo Line Tipo "I" Doble
FB60P3HZ-LIN-I-S | Forro Bajo 60 Profundidad 34cm Henzo Line Tipo "I" Simple
FB90P3HZ-LIN-I-S | Forro Bajo 90 Profundidad 34cm Henzo Line Tipo "I" Simple
FB100P3HZ-LIN-I-S | Forro Bajo 100 Profundidad 34cm Henzo Line Tipo "I" Simple
FB1100P3HZ-LIN-I-S | Forro Bajo 110 Profundidad 34cm Henzo Line Tipo "I" Simple
FB120P3HZ-LIN-I-S | Forro Bajo 120 Profundidad 34cm Henzo Line Tipo "I" Simple
FB60P3HZ-LIN-I-D | Forro Bajo 60 Profundidad 34cm Henzo Line Tipo "I" Doble
FB90P3HZ-LIN-I-D | Forro Bajo 90 Profundidad 34cm Henzo Line Tipo "I" Doble
FB100P3HZ-LIN-I-D | Forro Bajo 100 Profundidad 34cm Henzo Line Tipo "I" Doble
FB1100P3HZ-LIN-I-D | Forro Bajo 110 Profundidad 34cm Henzo Line Tipo "I" Doble
FB120P3HZ-LIN-I-D | Forro Bajo 120 Profundidad 34cm Henzo Line Tipo "I" Doble
FB60P4HZ-LIN-I-S | Forro Bajo 60 Profundidad 44cm Henzo Line Tipo "I" Simple
FB90P4HZ-LIN-I-S | Forro Bajo 90 Profundidad 44cm Henzo Line Tipo "I" Simple
FB100P4HZ-LIN-I-S | Forro Bajo 100 Profundidad 44cm Henzo Line Tipo "I" Simple
FB1100P4HZ-LIN-I-S | Forro Bajo 110 Profundidad 44cm Henzo Line Tipo "I" Simple
FB120P4HZ-LIN-I-S | Forro Bajo 120 Profundidad 44cm Henzo Line Tipo "I" Simple
FB60P4HZ-LIN-I-D | Forro Bajo 60 Profundidad 44cm Henzo Line Tipo "I" Doble
FB90P4HZ-LIN-I-D | Forro Bajo 90 Profundidad 44cm Henzo Line Tipo "I" Doble
FB100P4HZ-LIN-I-D | Forro Bajo 100 Profundidad 44cm Henzo Line Tipo "I" Doble
FB1100P4HZ-LIN-I-D | Forro Bajo 110 Profundidad 44cm Henzo Line Tipo "I" Doble
FB120P4HZ-LIN-I-D | Forro Bajo 120 Profundidad 44cm Henzo Line Tipo "I" Doble
OTP10B-HZ-LIN-S | Oreja Baja Henzo Line Simple
OTP15B-HZ-LIN-S | Oreja Baja Henzo Line Simple
OTP20B-HZ-LIN-S | Oreja Baja Henzo Line Simple
OTP10B-HZ-LIN-D | Oreja Baja Henzo Line Doble
OTP15B-HZ-LIN-D | Oreja Baja Henzo Line Doble
OTP20B-HZ-LIN-D | Oreja Baja Henzo Line Doble
OTP10X-HZ-LIN | Oreja Auxiliar Henzo Line H11
OTP15X-HZ-LIN | Oreja Auxiliar Henzo Line H11
OTP20X-HZ-LIN | Oreja Auxiliar Henzo Line H11
OTP10X-INV-HZ-LIN | Oreja Auxiliar Invertida Henzo Line
OTP15X-INV-HZ-LIN | Oreja Auxiliar Invertida Henzo Line
OTP20X-INV-HZ-LIN | Oreja Auxiliar Invertida Henzo Line
OTP10XH12-HZ-LIN | Oreja Auxiliar Henzo Line H12
OTP15XH12-HZ-LIN | Oreja Auxiliar Henzo Line H12
OTP20XH12-HZ-LIN | Oreja Auxiliar Henzo Line H12
LAI34H2-LIN-L-STC | Lateral alto Izquierdo P34 H2 Line. Tipo Estructura Corta | Para colocar sobre lateral bajo con perfil gola, ancho 8cm
LAI44H2-LIN-L-STC | Lateral alto Izquierdo P44 H2 Line. Tipo Estructura Corta | Para colocar sobre lateral bajo con perfil gola, ancho 8cm
LAI60H2-LIN-L-STC | Lateral alto Izquierdo P60 H2 Line. Tipo Estructura Corta | Para colocar sobre lateral bajo con perfil gola, ancho 8cm
LAI67H2-LIN-L-STC | Lateral alto Izquierdo P67 H2 Line. Tipo Estructura Corta | Para colocar sobre lateral bajo con perfil gola, ancho 8cm
LAD34H2-LIN-L-STC | Lateral alto Derecho P34 H2 Line. Tipo Estructura Corta | Para colocar sobre lateral bajo con perfil gola, ancho 8cm
LAD44H2-LIN-L-STC | Lateral alto Derecho P44 H2 Line. Tipo Estructura Corta | Para colocar sobre lateral bajo con perfil gola, ancho 8cm
LAD60H2-LIN-L-STC | Lateral alto Derecho P60 H2 Line. Tipo Estructura Corta | Para colocar sobre lateral bajo con perfil gola, ancho 8cm
LAD67H2-LIN-L-STC | Lateral alto Derecho P67 H2 Line. Tipo Estructura Corta | Para colocar sobre lateral bajo con perfil gola, ancho 8cm
LAI34H3-LIN-L-STC | Lateral alto Izquierdo P34 H3 Line. Tipo Estructura Corta | Para colocar sobre lateral bajo con perfil gola, ancho 8cm
LAI44H3-LIN-L-STC | Lateral alto Izquierdo P44 H3 Line. Tipo Estructura Corta | Para colocar sobre lateral bajo con perfil gola, ancho 8cm
LAI60H3-LIN-L-STC | Lateral alto Izquierdo P60 H3 Line. Tipo Estructura Corta | Para colocar sobre lateral bajo con perfil gola, ancho 8cm
LAI67H3-LIN-L-STC | Lateral alto Izquierdo P67 H3 Line. Tipo Estructura Corta | Para colocar sobre lateral bajo con perfil gola, ancho 8cm
LAD34H3-LIN-L-STC | Lateral alto Derecho P34 H3 Line. Tipo Estructura Corta | Para colocar sobre lateral bajo con perfil gola, ancho 8cm
LAD44H3-LIN-L-STC | Lateral alto Derecho P44 H3 Line. Tipo Estructura Corta | Para colocar sobre lateral bajo con perfil gola, ancho 8cm
LAD60H3-LIN-L-STC | Lateral alto Derecho P60 H3 Line. Tipo Estructura Corta | Para colocar sobre lateral bajo con perfil gola, ancho 8cm
LAD67H3-LIN-L-STC | Lateral alto Derecho P67 H3 Line. Tipo Estructura Corta | Para colocar sobre lateral bajo con perfil gola, ancho 8cm
LAI34-LIN-L-STC | Lateral alto Izquierdo P34 H4 Line. Tipo Estructura Corta | Para colocar sobre lateral bajo con perfil gola, ancho 8cm
LAI44-LIN-L-STC | Lateral alto Izquierdo P44 H4 Line. Tipo Estructura Corta | Para colocar sobre lateral bajo con perfil gola, ancho 8cm
LAI60-LIN-L-STC | Lateral alto Izquierdo P60 H4 Line. Tipo Estructura Corta | Para colocar sobre lateral bajo con perfil gola, ancho 8cm
LAI67-LIN-L-STC | Lateral alto Izquierdo P67 H4 Line. Tipo Estructura Corta | Para colocar sobre lateral bajo con perfil gola, ancho 8cm
LAD34-LIN-L-STC | Lateral alto Derecho P34 H4 Line. Tipo Estructura Corta | Para colocar sobre lateral bajo con perfil gola, ancho 8cm
LAD44-LIN-L-STC | Lateral alto Derecho P44 H4 Line. Tipo Estructura Corta | Para colocar sobre lateral bajo con perfil gola, ancho 8cm
LAD60-LIN-L-STC | Lateral alto Derecho P60 H4 Line. Tipo Estructura Corta | Para colocar sobre lateral bajo con perfil gola, ancho 8cm
LAD67-LIN-L-STC | Lateral alto Derecho P67 H4 Line. Tipo Estructura Corta | Para colocar sobre lateral bajo con perfil gola, ancho 8cm
LAI34H5-LIN-L-STC | Lateral alto Izquierdo P34 H5 Line. Tipo Estructura Corta | Para colocar sobre lateral bajo con perfil gola, ancho 8cm
LAI44H5-LIN-L-STC | Lateral alto Izquierdo P44 H5 Line. Tipo Estructura Corta | Para colocar sobre lateral bajo con perfil gola, ancho 8cm
LAI60H5-LIN-L-STC | Lateral alto Izquierdo P60 H5 Line. Tipo Estructura Corta | Para colocar sobre lateral bajo con perfil gola, ancho 8cm
LAI67H5-LIN-L-STC | Lateral alto Izquierdo P67 H5 Line. Tipo Estructura Corta | Para colocar sobre lateral bajo con perfil gola, ancho 8cm
LAD34H5-LIN-L-STC | Lateral alto Derecho P34 H5 Line. Tipo Estructura Corta | Para colocar sobre lateral bajo con perfil gola, ancho 8cm
LAD44H5-LIN-L-STC | Lateral alto Derecho P44 H5 Line. Tipo Estructura Corta | Para colocar sobre lateral bajo con perfil gola, ancho 8cm
LAD60H5-LIN-L-STC | Lateral alto Derecho P60 H5 Line. Tipo Estructura Corta | Para colocar sobre lateral bajo con perfil gola, ancho 8cm
LAD67H5-LIN-L-STC | Lateral alto Derecho P67 H5 Line. Tipo Estructura Corta | Para colocar sobre lateral bajo con perfil gola, ancho 8cm
LAI34H6-LIN-L-STC | Lateral alto Izquierdo P34 H6 Line. Tipo Estructura Corta | Para colocar sobre lateral bajo con perfil gola, ancho 8cm
LAI44H6-LIN-L-STC | Lateral alto Izquierdo P44 H6 Line. Tipo Estructura Corta | Para colocar sobre lateral bajo con perfil gola, ancho 8cm
LAI60H6-LIN-L-STC | Lateral alto Izquierdo P60 H6 Line. Tipo Estructura Corta | Para colocar sobre lateral bajo con perfil gola, ancho 8cm
LAI67H6-LIN-L-STC | Lateral alto Izquierdo P67 H6 Line. Tipo Estructura Corta | Para colocar sobre lateral bajo con perfil gola, ancho 8cm
LAD34H6-LIN-L-STC | Lateral alto Derecho P34 H6 Line. Tipo Estructura Corta | Para colocar sobre lateral bajo con perfil gola, ancho 8cm
LAD44H6-LIN-L-STC | Lateral alto Derecho P44 H6 Line. Tipo Estructura Corta | Para colocar sobre lateral bajo con perfil gola, ancho 8cm
LAD60H6-LIN-L-STC | Lateral alto Derecho P60 H6 Line. Tipo Estructura Corta | Para colocar sobre lateral bajo con perfil gola, ancho 8cm
LAD67H6-LIN-L-STC | Lateral alto Derecho P67 H6 Line. Tipo Estructura Corta | Para colocar sobre lateral bajo con perfil gola, ancho 8cm
LAI34H7-LIN-L-STC | Lateral alto Izquierdo P34 H7 Line. Tipo Estructura Corta | Para colocar sobre lateral bajo con perfil gola, ancho 8cm
LAI44H7-LIN-L-STC | Lateral alto Izquierdo P44 H7 Line. Tipo Estructura Corta | Para colocar sobre lateral bajo con perfil gola, ancho 8cm
LAI60H7-LIN-L-STC | Lateral alto Izquierdo P60 H7 Line. Tipo Estructura Corta | Para colocar sobre lateral bajo con perfil gola, ancho 8cm
LAI67H7-LIN-L-STC | Lateral alto Izquierdo P67 H7 Line. Tipo Estructura Corta | Para colocar sobre lateral bajo con perfil gola, ancho 8cm
LAD34H7-LIN-L-STC | Lateral alto Derecho P34 H7 Line. Tipo Estructura Corta | Para colocar sobre lateral bajo con perfil gola, ancho 8cm
LAD44H7-LIN-L-STC | Lateral alto Derecho P44 H7 Line. Tipo Estructura Corta | Para colocar sobre lateral bajo con perfil gola, ancho 8cm
LAD60H7-LIN-L-STC | Lateral alto Derecho P60 H7 Line. Tipo Estructura Corta | Para colocar sobre lateral bajo con perfil gola, ancho 8cm
LAD67H7-LIN-L-STC | Lateral alto Derecho P67 H7 Line. Tipo Estructura Corta | Para colocar sobre lateral bajo con perfil gola, ancho 8cm

## 16_Duo
Nomenclatura y Significado de Códigos
NOMENCLATURA COMPLEMENTOS HENZO
Nomenclatura | Significado
F | Fregadero | (F) Fregadero. No confundir con frente falso (FF)
FF | Frente Falso | (FF)Parte superior Duo sin espacio interno utilizable.
FU | Frente Util | (FF)Parte superior Duo sin espacio interno utilizable.
1BANDEJAS | 1 División Vertical
2BANDEJAS | 2 Divisiones Verticales
3BANDEJAS | 3 Divisiones Verticales
G1ABLAV | Módulo de lavandería
Auxiliar DUO
Estos módulos auxiliares son diferentes al resto, tienen la posibilidad de llevar perfil gola vertical a lo largo de la puerta
Nomenclatura | Significado
PGVI | Destaje para perfil gola vertical en lado izquierdo
PGVD | Destaje para perfil gola vertical en lado derecho
1/2PGVI | Perfil gola vertical en lado izquierdo
1/2PGVD | Perfil gola vertical en lado derecho
Complementos Henzo
Nomenclatura | Significado
LBI34H3DUO-L | Lateral Bajo Izquierdo P34 H3 Duo Tipo "L" | Ancho 8cm
LBI44H3DUO-L | Lateral Bajo Izquierdo P44 H3 Duo Tipo "L" | Ancho 8cm
LBI60H3DUO-L | Lateral Bajo Izquierdo P60 H3 Duo Tipo "L" | Ancho 8cm
LBI67H3DUO-L | Lateral Bajo Izquierdo P67 H3 Duo Tipo "L" | Ancho 8cm
LBD34H3DUO-L | Lateral Bajo Derecho P34 H3 Duo Tipo "L" | Ancho 8cm
LBD44H3DUO-L | Lateral Bajo Derecho P44 H3 Duo Tipo "L" | Ancho 8cm
LBD60H3DUO-L | Lateral Bajo Derecho P60 H3 Duo Tipo "L" | Ancho 8cm
LBD67H3DUO-L | Lateral Bajo Derecho P67 H3 Duo Tipo "L" | Ancho 8cm
LBI34DUO-L | Lateral Bajo Izquierdo P34 Duo Tipo "L" | Ancho 8cm
LBI44DUO-L | Lateral Bajo Izquierdo P44 Duo Tipo "L" | Ancho 8cm
LBI60DUO-L | Lateral Bajo Izquierdo P60 Duo Tipo "L" | Ancho 8cm
LBI67DUO-L | Lateral Bajo Izquierdo P67 Duo Tipo "L" | Ancho 8cm
LBD34DUO-L | Lateral Bajo Derecho P34 Duo Tipo "L" | Ancho 8cm
LBD44DUO-L | Lateral Bajo Derecho P44 Duo Tipo "L" | Ancho 8cm
LBD60DUO-L | Lateral Bajo Derecho P60 Duo Tipo "L" | Ancho 8cm
LBD67DUO-L | Lateral Bajo Derecho P67 Duo Tipo "L" | Ancho 8cm
LBI60H6DUO-L | Lateral Bajo Izquierdo P60 H6 Duo Tipo "L" | Ancho 8cm
LBD60H6DUO-L | Lateral Bajo Derecho P60 H6 Duo Tipo "L" | Ancho 8cm
LBI67H6DUO-L | Lateral Bajo Izquierdo P67 H6 Duo Tipo "L" | Ancho 8cm
LBD67H6DUO-L | Lateral Bajo Derecho P67 H6 Duo Tipo "L" | Ancho 8cm
FV68H3DUO-U | Lateral Bajo P68 H3 Duo Tipo "U" | Ancho 8cm
FV78H3DUO-U | Lateral Bajo P78 H3 Duo Tipo "U" | Ancho 8cm
FV94H3DUO-U | Lateral Bajo P94 H3 Duo Tipo "U" | Ancho 8cm
FV102H3DUO-U | Lateral Bajo P102 H3 Duo Tipo "U" | Ancho 8cm
FV104H3DUO-U | Lateral Bajo P104 H3 Duo Tipo "U" | Ancho 8cm
FV120H3DUO-U | Lateral Bajo P120 H3 Duo Tipo "U" | Ancho 8cm
LXI60DUO-L | Lateral Auxiliar H11 Izquierdo P60 Duo Tipo "L" | Ancho 8cm
LXI67DUO-L | Lateral Auxiliar H11 Izquierdo P67 Duo Tipo "L" | Ancho 8cm
LXI70DUO-L | Lateral Auxiliar H11 Izquierdo P70 Duo Tipo "L" | Ancho 8cm
LXI80DUO-L | Lateral Auxiliar H11 Izquierdo P80 Duo Tipo "L" | Ancho 8cm
LXD60DUO-L | Lateral Auxiliar H11 Derecho P60 Duo Tipo "L" | Ancho 8cm
LXD67DUO-L | Lateral Auxiliar H11 Derecho P67 Duo Tipo "L" | Ancho 8cm
LXD70DUO-L | Lateral Auxiliar H11 Derecho P70 Duo Tipo "L" | Ancho 8cm
LXD80DUO-L | Lateral Auxiliar H11 Derecho P80 Duo Tipo "L" | Ancho 8cm
LH12I60DUO-L | Lateral Auxiliar H12 Izquierdo P60 Duo Tipo "L" | Ancho 8cm
LH12I67DUO-L | Lateral Auxiliar H12 Izquierdo P67 Duo Tipo "L" | Ancho 8cm
LH12I70DUO-L | Lateral Auxiliar H12 Izquierdo P70 Duo Tipo "L" | Ancho 8cm
LH12I80DUO-L | Lateral Auxiliar H12 Izquierdo P80 Duo Tipo "L" | Ancho 8cm
LH12D60DUO-L | Lateral Auxiliar H12 Derecho P60 Duo Tipo "L" | Ancho 8cm
LH12D67DUO-L | Lateral Auxiliar H12 Derecho P67 Duo Tipo "L" | Ancho 8cm
LH12D70DUO-L | Lateral Auxiliar H12 Derecho P70 Duo Tipo "L" | Ancho 8cm
LH12D80DUO-L | Lateral Auxiliar H12 Derecho P80 Duo Tipo "L" | Ancho 8cm
LB68H3DUO-U | Lateral Bajo P68 H3 Duo Tipo "U" Sin Perfil Gola | Ancho 8cm
LB82H3DUO-U | Lateral Bajo P82 H3 Duo Tipo "U" Sin Perfil Gola | Ancho 8cm
LB94H3DUO-U | Lateral Bajo P94 H3 Duo Tipo "U" Sin Perfil Gola | Ancho 8cm
LB104H3DUO-U | Lateral Bajo P104 H3 Duo Tipo "U" Sin Perfil Gola | Ancho 8cm
LB120H3DUO-U | Lateral Bajo P120 H3 Duo Tipo "U" Sin Perfil Gola | Ancho 8cm
LB68DUO-U | Lateral Bajo P68 H4 Duo Tipo "U" Sin Perfil Gola | Ancho 8cm
LB82DUO-U | Lateral Bajo P82 H4 Duo Tipo "U" Sin Perfil Gola | Ancho 8cm
LB94DUO-U | Lateral Bajo P94 H4 Duo Tipo "U" Sin Perfil Gola | Ancho 8cm
LB104DUO-U | Lateral Bajo P104 H4 Duo Tipo "U" Sin Perfil Gola | Ancho 8cm
LB120DUO-U | Lateral Bajo P120 H4 Duo Tipo "U" Sin Perfil Gola | Ancho 8cm
FB60H3DUO-I | Forro Bajo 60 H3 Profundidad 8cm Henzo Tipo "I"
FB90H3DUO-I | Forro Bajo 90 H3 Profundidad 8cm Henzo Tipo "I"
FB100H3DUO-I | Forro Bajo 100 H3 Profundidad 8cm Henzo Tipo "I"
FB110H3DUO-I | Forro Bajo 110 H3 Profundidad 8cm Henzo Tipo "I"
FB120H3DUO-I | Forro Bajo 120 H3 Profundidad 8cm Henzo Tipo "I"
FB60P2H3DUO-I | Forro Bajo 60 H3 Profundidad 220cm Henzo Tipo "I"
FB90P2H3DUO-I | Forro Bajo 90 H3 Profundidad 220cm Henzo Tipo "I"
FB100P2H3DUO-I | Forro Bajo 100 H3 Profundidad 220cm Henzo Tipo "I"
FB110P2H3DUO-I | Forro Bajo 110 H3 Profundidad 220cm Henzo Tipo "I"
FB120P2H3DUO-I | Forro Bajo 120 H3 Profundidad 220cm Henzo Tipo "I"
FB60P3H3DUO-I | Forro Bajo 60 H3 Profundidad 340cm Henzo Tipo "I"
FB90P3H3DUO-I | Forro Bajo 90 H3 Profundidad 340cm Henzo Tipo "I"
FB100P3H3DUO-I | Forro Bajo 100 H3 Profundidad 340cm Henzo Tipo "I"
FB110P3H3DUO-I | Forro Bajo 110 H3 Profundidad 340cm Henzo Tipo "I"
FB120P3H3DUO-I | Forro Bajo 120 H3 Profundidad 340cm Henzo Tipo "I"
FB60P4H3DUO-I | Forro Bajo 60 H3 Profundidad 440cm Henzo Tipo "I"
FB90P4H3DUO-I | Forro Bajo 90 H3 Profundidad 440cm Henzo Tipo "I"
FB100P4H3DUO-I | Forro Bajo 100 H3 Profundidad 440cm Henzo Tipo "I"
FB110P4H3DUO-I | Forro Bajo 110 H3 Profundidad 440cm Henzo Tipo "I"
FB120P4H3DUO-I | Forro Bajo 120 H3 Profundidad 440cm Henzo Tipo "I"
FB60DUO-I | Forro Bajo 60 H4 Profundidad 8cm Henzo Tipo "I"
FB90DUO-I | Forro Bajo 90 H4 Profundidad 8cm Henzo Tipo "I"
FB100DUO-I | Forro Bajo 100 H4 Profundidad 8cm Henzo Tipo "I"
FB110DUO-I | Forro Bajo 110 H4 Profundidad 8cm Henzo Tipo "I"
FB120DUO-I | Forro Bajo 120 H4 Profundidad 8cm Henzo Tipo "I"
FB60P2DUO-I | Forro Bajo 60 H4 Profundidad 220cm Henzo Tipo "I"
FB90P2DUO-I | Forro Bajo 90 H4 Profundidad 220cm Henzo Tipo "I"
FB100P2DUO-I | Forro Bajo 100 H4 Profundidad 220cm Henzo Tipo "I"
FB110P2DUO-I | Forro Bajo 110 H4 Profundidad 220cm Henzo Tipo "I"
FB120P2DUO-I | Forro Bajo 120 H4 Profundidad 220cm Henzo Tipo "I"
FB60P3DUO-I | Forro Bajo 60 H4 Profundidad 340cm Henzo Tipo "I"
FB90P3DUO-I | Forro Bajo 90 H4 Profundidad 340cm Henzo Tipo "I"
FB100P3DUO-I | Forro Bajo 100 H4 Profundidad 340cm Henzo Tipo "I"
FB110P3DUO-I | Forro Bajo 110 H4 Profundidad 340cm Henzo Tipo "I"
FB120P3DUO-I | Forro Bajo 120 H4 Profundidad 340cm Henzo Tipo "I"
FB60P4DUO-I | Forro Bajo 60 H4 Profundidad 440cm Henzo Tipo "I"
FB90P4DUO-I | Forro Bajo 90 H4 Profundidad 440cm Henzo Tipo "I"
FB100P4DUO-I | Forro Bajo 100 H4 Profundidad 440cm Henzo Tipo "I"
FB110P4DUO-I | Forro Bajo 110 H4 Profundidad 440cm Henzo Tipo "I"
FB120P4DUO-I | Forro Bajo 120 H4 Profundidad 440cm Henzo Tipo "I"
FV92DUO-U-H14 | Estructura Superior Ancho 920 H14 Tipo "U" Para Desayunadores Duo
FV102DUO-U-H14 | Estructura Superior Ancho 102 H14 Tipo "U" Para Desayunadores Duo
FV112DUO-U-H14 | Estructura Superior Ancho 112 H14 Tipo "U" Para Desayunadores Duo
FV120DUO-U-H14 | Estructura Superior Ancho 120 H14 Tipo "U" Para Desayunadores Duo
FV132DUO-U-H14 | Estructura Superior Ancho 132 H14 Tipo "U" Para Desayunadores Duo
FV92DUO-U-H14-H2 | Estructura Inferior Ancho 920 H2 Tipo "U" Con perfil gola superior
FV102DUO-U-H14-H2 | Estructura Inferior Ancho 102 H2 Tipo "U" Con perfil gola superior
FV112DUO-U-H14-H2 | Estructura Inferior Ancho 112 H2 Tipo "U" Con perfil gola superior
FV120DUO-U-H14-H2 | Estructura Inferior Ancho 120 H2 Tipo "U" Con perfil gola superior
FV132DUO-U-H14-H2 | Estructura Inferior Ancho 132 H2 Tipo "U" Con perfil gola superior
FV92DUO-U-H14-H3 | Estructura Inferior Ancho 920 H3 Tipo "U" Con perfil gola superior
FV102DUO-U-H14-H3 | Estructura Inferior Ancho 102 H3 Tipo "U" Con perfil gola superior
FV112DUO-U-H14-H3 | Estructura Inferior Ancho 112 H3 Tipo "U" Con perfil gola superior
FV120DUO-U-H14-H3 | Estructura Inferior Ancho 120 H3 Tipo "U" Con perfil gola superior
FV132DUO-U-H14-H3 | Estructura Inferior Ancho 132 H3 Tipo "U" Con perfil gola superior
OTP10BH3-DUO | Oreja Baja Tipo Puerta ancho 10cm H3
OTP15BH3-DUO | Oreja Baja Tipo Puerta ancho 15cm H3
OTP20BH3-DUO | Oreja Baja Tipo Puerta ancho 20cm H3
OTP10B-DUO | Oreja Baja Tipo Puerta ancho 10cm H4
OTP15B-DUO | Oreja Baja Tipo Puerta ancho 15cm H4
OTP20B-DUO | Oreja Baja Tipo Puerta ancho 20cm H4
OTP10BH6-DUO | Oreja Baja Tipo Puerta ancho 10cm H6
OTP15BH6-DUO | Oreja Baja Tipo Puerta ancho 15cm H6
OTP20BH6-DUO | Oreja Baja Tipo Puerta ancho 20cm H6
EST-DES-DUO | Estructura desayunador Duo
PATA-DES-DUO | Pata Desayunador Duo
MTX90 DESAYDUOP68 | Premesón MTX Desayunador Duo P68
MTX90 DESAYDUOP82 | Premesón MTX Desayunador Duo P82
MTX90 DESAYDUOP94 | Premesón MTX Desayunador Duo P94
MTX90 DESAYDUOP104 | Premesón MTX Desayunador Duo P104
MTX90 DESAYDUOP120 | Premesón MTX Desayunador Duo P120
CAJA MTX GRANITO
CAJA MTX GRANITOP
MES-E3-GOTI | Mesón Desayunador Gota Izquierdo
MES-E3-GOTD | Mesón Desayunador Gota Derecho
A-DR-220H115-MC"L" | Desayunador rústico de madera sólida color claro tipo "L"
A-DR-220H115-MO"L" | Desayunador rústico de madera sólida color oscuro tipo "L"
A-DR180P4-MC | Desayunador rústico de madera clara color claro Tipo Recto
A-DR220P4-MC | Desayunador rústico de madera clara color claro Tipo Recto
A-DR180P4-MO | Desayunador rústico de madera clara color oscuro Tipo Recto
A-DR220P4-MO | Desayunador rústico de madera clara color oscuro Tipo Recto
A-MD90P4E6-NA | Desayunador Madera Sólida Ancho 90cm P40cm Espesor 6cm Color Natural
A-MD120P4E6-NA | Desayunador Madera Sólida Ancho 120cm P40cm Espesor 6cm Color Natural
A-MD150P4E6-NA | Desayunador Madera Sólida Ancho 150cm P40cm Espesor 6cm Color Natural
A-MD180P4E6-NA | Desayunador Madera Sólida Ancho 180cm P40cm Espesor 6cm Color Natural
A-MDESPE6-NA | Desayunador Madera Sólida Medida especial Espesor 6cm Color Natural
A-PMDESPE6-NAV | Desayunador Madera Sólida Medida especial Espesor 6cm y Altura 94,6cm Color Natural Veta Vertical
A-PMDESPE6-NAH | Desayunador Madera Sólida Medida especial Espesor 6cm y Altura 94,6cm Color Natural Veta Horizontal
CG-DES | Desayunador Caja de Granito
AC-SDZI-GRANITO | Soporte Desayunador volado Z izquierdo para islas Duo para revestimiento de piedras de 20mm
AC-SDZD-GRANITO | Soporte Desayunador volado Z derecho para islas Duo para revestimiento de piedras de 20mm
AC-SDZI-PIEDRA | Soporte Desayunador volado Z izquierdo para islas Duo para revestimiento de piedras de 12mm
AC-SDZD-PIEDRA | Soporte Desayunador volado Z derecho para islas Duo para revestimiento de piedras de 12mm
AC-BDESRED | Soporte desayunador de pata redonda para tableros en islas Duo
KIT-GAVETA SERVO DRIVE | Kit para servodrive en gavetas
KIT-EXTENSION SERVO DRIVE | Kit de extension para servodrive
KIT AVENTOS | Kit para servodrive en aventos

## 17_Decorativo
Nomenclatura y Significado de Códigos
NOMENCLATURA CATÁLOGO DECORATIVO
Nomenclatura | Significado
BOTL | Botellero
SOP-BX8 | Soporte con pines para botella x 8
SOP-BX12 | Soporte con pines para botella x 12
SOP-BX14 | Soporte con pines para botella x 14
SOP-BX15 | Soporte con pines para botella x 15
SOP-BX18 | Soporte con pines para botella x 18
SOP-BX24 | Soporte con pines para botella x 24
R-INCL | Repisa inclinada
RESP-TP-ST | Respaldo tipo puerta
B140LDH2P62-DECE3-LED | Módulo bajo abierto en "L" derecho decorativo engrosado con luz led superior
B200LDH2P62-DECE3-LED | Módulo bajo abierto en "L" derecho decorativo engrosado con luz led superior
B140LIH2P62-DECE3-LED | Módulo bajo abierto en "L" izquierdo decorativo engrosado con luz led superior
B200LIH2P62-DECE3-LED | Módulo bajo abierto en "L" izquierdo decorativo engrosado con luz led superior
ESTH1-NC | Estructura New Concept
ESTH1ED-NC | Estructura New Concept Esquinera Derecha
ESTH1EI-NC | Estructura New Concept Esquinera Izquierda
TXC9 | Textil Claro 90cm
TXO9 | Textil Oscuro 90cm
TXC6 | Textil Claro 60cm
TXO6 | Textil Oscuro 60cm
TXC4 | Textil Claro 45cm
TXO4 | Textil Oscuro 45cm
TXC3 | Textil Claro 35cm
TXO3 | Textil Oscuro 35cm
TXC27 | Textil Claro 27cm
TXO27 | Textil Oscuro 27cm
ESTR-DES180P105H95-NC | Estructura para meson desayunador new concept
ESTR-DES160P105-NC | Estructura para meson desayunador new concept
S/EST-NC | Módulo New concept sin estructura metálica
BAR | Módulo de Bar
REX | Repisa Extraible
MET-14,6-H31-P3 | Base metálica para bar decorativo
AL | Perfil de Aluminio y vidrio normal
ALC | Perfil de Aluminio Cuatro
ALK | Perfil de Aluminio Crystal
ECT | Repisa Vidrio Extra Claro Templado
BNT | Repisa Vidrio Bronce Natural Templado
RV-ECT | Repisa de vidrio
RMV | Repisa de Madera y vidrio bronce, con luz indirecta en repisa
RMV | Repisa de Madera y vidrio bronce, con luz indirecta en repisa
PTA-TINF | Tiradera inferior en puerta de aluminio
PTA-TLAT | Tiradera lateral en puerta de aluminio
VTDEC | Vidrio Transparente Decorativo
ECT-ECT | Repisa Extra Clara
NOMENCLATURA MÓDULOS ALTOS SOBRE MESON
Nomenclatura | Significado
ACMOV-S/B | Accesorio Mover Sin Base
ACMOV-S/B-R | Accesorio Mover Sin Base con repisa interna
ACMOV | Accesorio Mover
ACMOV-R | Accesorio Mover con repisa intermedia
BARPG-T1 | Bar Tipo 1 (con 2 repisas) con puerta Giratora. Para colocar sobre mesón
BARPG-T2 | Bar Tipo 2 (con 2 repisas + 1 repisa pequeña) con puerta Giratora. Para colocar sobre mesón
BARPG-V | Bar con interior vacío. Con puerta Giratora. Para colocar sobre mesón
BARPG-SB-T1 | Bar Tipo 1 (con 2 repisas) con puerta Giratora Sin base. Para colocar sobre mesón
BARPG-SB-T2 | Bar Tipo 2 (con 2 repisas + 1 repisa pequeña) con puerta Giratora. Sin Base. Para colocar sobre mesón
BARPG-SB-V | Bar con interior vacío. Con puerta Giratora. Sin Base. Para colocar sobre mesón
A60H132V | Módulo Alto vitrina de vidrio ancho 60cm
A90H132V | Módulo Alto vitrina de vidrio ancho 60cm
NOMENCLATURA MÓDULOS ALTOS ABATIBLES
Nomenclatura | Significado
ALAB-SIM | Frente de Aluminio Abatible Simple
ALKAB-SIM | Frente de Aluminio Perfil Crystal Abatible Simple
ALAB-COM | Frente de Aluminio Abatible Compas
ALCAB-COM | Frente de Aluminio Perfil Cuatro Abatible Compas
ALKAB-COM | Frente de Aluminio Perfil Crystal Abatible Compas
ALAB-GIR | Frente de Aluminio Abatible Giratorio
ALCAB-GIR | Frente de Aluminio Perfil Cuatro Abatible Giratorio
ALKAB-GIR | Frente de Aluminio Perfil Crystal Abatible Giratorio
ALAB-PLE | Frente de Aluminio Abatible Plegable Aluminio-Aluminio
SOALAB-PLE | Frente de Aluminio Abatible Plegable Solido-Aluminio
ALSOAB-PLE | Frente de Aluminio Abatible Plegable Aluminio-Solido
ALALCB-PLE | Frente de Aluminio Perfil Cuatro Abatible Plegable Aluminio - Aluminio
SOALCAB-PLE | Frente de Aluminio Perfil Cuatro Abatible Plegable Solido - Aluminio
ALCSOAB-PLE | Frente de Aluminio Perfil Cuatro Abatible Plegable Aluminio - Solido
ALALKAB-PLE | Frente de Aluminio Perfil Crystal Abatible Plegable Aluminio - Aluminio
SOALKAB-PLE | Frente de Aluminio Perfil Crystal Abatible Plegable Solido - Aluminio
ALSOKAB-PLE | Frente de Aluminio Perfil Crystal Abatible Plegable Aluminio - Solido
NOMENCLATURA PUERTA MADERA Y VIDRIO
Nomenclatura | Significado
ECT | Vidrio Extra Claro Templado
BNT | Vidrio Bronce Natural Templado
DGT | Vidrio Dark Grey Templado
NOMENCLATURA COLORES PERFIL DE ALUMINIO NORMAL
Nomenclatura | Significado
ZF | Perfil Aluminio Natural
GF | Perfil Grafito
NE | Perfil Negro
CG | Perfil Cacao Gold MT
LU | Perfil Luna SB
NOMENCLATURA COLORES DE VIDRIO PARA PERFIL DE ALUMINIO
Nomenclatura | Significado
TR | Vidrio Transparente
AR | Vidrio Arenado
TA | Vidrio Acanalado Claro
BN | Vidrio Bronce
BR | Vidrio Reflectivo Bronce
OX | Vidrio Onix
BL | Vidrio Blanco
MR | Vidrio Marron
HU | Vidrio Humo
CA | Vidrio Carbon
NE | Vidrio Negro
NOMENCLATURA COLORES PERFIL DE ALUMINIO CUATRO
Nomenclatura | Significado
CZF | Perfil Cuatro Aluminio
CGF | Perfil Cuatro Grafito
CNE | Perfil Cuatro Negro
NOMENCLATURA COLORES PERFIL DE ALUMINIO CRYSTAL
Nomenclatura | Significado
AE | Vidrio Acanalado Espejo | Discontinuado por el proveedor
AG | Vidrio Acanalado Gris
AD | Vidrio Acanalado Dorado
AO | Vidrio Acanalado Opaco
TA | Vidrio Acanalado Claro

## 4_Nomenclatura_componentes
Componentes: Son adicionales que puede llevar un módulo, cada módulo tiene diferentes componentes dependiendo de su función y tipo de módulo. Los componentes se pueden activar en la pestaña de componentes desde Kitchen Draw.
Nomenclatura y Significado de Códigos
NOMENCLATURA COMPONENTES
Nomenclatura | Significado
COMPONENTES | DESCRIPCION
-TPM | TAPA PREMESON
-LID | LATERAL IZQUIERDO DECORATIVO
-LDD | LATERAL DERECHO DECORATIVO
-LSP | LUZ LED SPOT
-LBA | LUZ LED BASE
-2PULS | 2 PULSADORES LUZ LED
-LSU | LUZ LED SUPERIOR
-BAXD | BASE DEC/CRUDO
-TEXD | TECHO DEC/CRUDO
-PUSH | PUERTA PUSH
-ON | TIP-ON GAVETAS
-TOMCOR | TOMACORRIENTE DE CAJON
-S/SL | SUBDIVISION 45 SL
-LLT | LUZ LED LATERAL DOBLE
-LTI | LUZ LED LATERAL IZQUIERDA
-LTD | LUZ LED LATERAL DERECHA
-RM | REPISAS DE MADERA
-RV-EC | REPISA VIDRIO EXTRA CLARO
-RV-BN | REPISA VIDRIO BRONCE NATURAL
-LTC | LUZ LED TUBO
-RMV | REPISA DE MADERA CON VIDRIO INCLUYE LUZ LED
-1/2PGVD | PERFIL GOLA VERTICA DERECHO
-1/2PGVI | PERFIL GOLA VERTICA IZQUIERDO
-PGVD | DESTAJE PARA PERFIL GOLA VERTICA DERECHO
-PGVI | DESTAJE PARA PERFIL GOLA VERTICA IZQUIERDO
-LGA | LUZ LED GAVETAS
-E-RESP-D | RESPALDO ESTRUCTURA-DEC
-TXC6 | TEXTIL CLARO
-TXO6 | TEXTIL OSUCURO
-INPR | INTERRUPTOR DE PRESION
-LRC | LUZ LED CONTINUA
-LEX | LUZ LEX EXTERIOR
-SD | SERVO DRIVE
-LIM | LIMITADOR APERTURA HF
-LRE | LUZ LED REPISAS
-PCOPx3 | PORTACOPAS X3
-BF | BISAGRA FRENO
-DEX55 | DISTANCIADOR 55
-DEX110 | DISTANCIADOR 110
-ESC | ESCALERA STEP POLO PEKA
-R1 | REPISA METALICA LATITUD CERO
-R2 | REPISA METALICA LATITUD CERO
-R3 | REPISA METALICA LATITUD CERO
-R4 | REPISA METALICA LATITUD CERO
-R5 | REPISA METALICA LATITUD CERO
-R6 | REPISA METALICA LATITUD CERO
-R7 | REPISA METALICA LATITUD CERO
-ACC-ESC-PL | ESCALERA PLEGABLE
-C-OR | CUBERTERO ORGANILE
-H-OR | CUCHILLERO ORGANILE
-R-OR | ROLLOS ORGANILE
-S-OR | SUBDIVISION ORGANILE
-C-AM | CUBERTERO AMBIALINE
-H-AM | CUCHILLERO AMBIALINE
-R-AM | ROLLOS AMBIALINE
-S-AM | SUBDIVISION AMBIALINE
-C | CUBERTERO
-H | CUCHILLERO
-R | ROLLOS
-S | SUBDIVISION
-O | OLLERO
-D | DESPENSA
-P | PORTAPLATOS
-T | BOTELLERO
-E | ESPECIERO
-S/B | GAVETA SIN BOX SIDE
-VI | GAVETA CON COSTADO VIDRIO MRV
-E-OR | ESPECIERO ORGALINE
-E-AM | ESPECIERO AMBIALINE
-ONi | TIP-ON EN GAVETA INFERIOR
-B4C | 4 CUBOS DE BASURA 2 DE 8 LITROS Y 2 DE 17 LITROS
-OL | ORGANIZADOR DE LIMPIEZA
-C-H | CUBERTERO Y CUCHILLERO SL 45CM
-C-S | CUBERTERO Y SUBDIVISIO SL 45CM
-C-R | CUBERTERO Y ROLLOS SL 45CM
-H-S | CUCHILLERO Y SUBDIVISI SL 45CM
-H-R | CUCHILLERO Y ROLLOS SL 45CM
-S-R | SUBDIVISION Y ROLLOS SL 45CM
-C-H | CUBERTERO Y CUCHILLERO SL 60CM
-C-S | CUBERTERO Y SUBDIVISIO SL 60CM
-C-R | CUBERTERO Y ROLLOS SL 60CM
-H-S | CUCHILLERO Y SUBDIVISI SL 60CM
-H-R | CUCHILLERO Y ROLLOS SL 60CM
-S-R | SUBDIVISION Y ROLLOS SL 60CM
-C-H | CUBERTERO Y CUCHILLERO SL 90CM
-C-S | CUBERTERO Y SUBDIVISIO SL 90CM
-C-R | CUBERTERO Y ROLLOS SL 90CM
-H-S | CUCHILLERO Y SUBDIVISI SL 90CM
-H-R | CUCHILLERO Y ROLLOS SL 90CM
-S-R | SUBDIVISION Y ROLLOS SL 90CM
-D-O_DEOL60SL | DESPENSA Y OLLAS SL 60 CM
-D-P_DEPO60SL | DESPENSA Y PORTAPLATO SL 60 CM
-O-P_OLPO60SL | OLLAS Y PORTAPLATOS SL 60 CM
-D-O_DEOL90SL | DESPENSA Y OLLAS SL 90 CM
-D-P_DEPO90SL | DESPENSA Y PORTAPLATO SL 90 CM
-O-P_OLPO90SL | OLLAS Y PORTAPLATOS SL 90 CM
-C-H-AM_CUHU45MR | CUB Y CUCH MR 45CM
-C-S-AM_CUSU45MR | CUB Y SUB MR 45CM
-C-R-AM_CURO45MR | CUB Y ROLLOS MR 45CM
-H-S-AM_HUSU45MR | CUCH Y SUB MR 45CM
-H-R-AM_HURO45MR | CUCH Y ROLLOS MR 45CM
-S-R-AM_SURO45MR | SUBD Y ROLLOS MR 45CM
-C-H-AM_CUHU60MR | CUB Y CUCH MR 60CM
-C-S-AM_CUSU60MR | CUB Y SUBD MR 60CM
-C-R-AM_CURO60MR | CUB Y ROLLOS MR 60CM
-H-S-AM_HUSU60MR | CUCH Y SUB MR 60CM
-H-R-AM_HURO60MR | CUCH Y ROLLOS MR 60CM
-S-R-AM_SURO60MR | SUB Y ROLLOS MR 60CM
-C-H-AM_CUHU90MR | CUB Y CUCH MR 90CM
-C-S-AM_CUSU90MR | CUB Y SUB MR 90CM
-C-R-AM_CURO90MR | CUB Y ROLLOS MR 90CM
-H-S-AM_HUSU90MR | CUCH Y SUB MR 90CM
-H-R-AM_HURO90MR | CUCH Y ROLLOS MR 90CM
-S-R-AM_SURO90MR | SUB Y ROLLOS MR 90CM
-PFI | PERFORACION IZQUIERDA PARA EST
-PFD | PERFORACION DERECHA PARA EST
-PFC | PERFORACION CENTRAL PARA EST
-SE=84 | SOPORTE ENTRE MESON-ESTR H=84
-SE=94 | SOPORTE ENTRE MESON-ESTR H=94
-SE=104 | SOPORTE ENTRE MESON-ESTR H=104
-SE=112 | SOPORTE ENTRE MESON-ESTR H=112
-SE=ESPECIAL | SOPORTE ENTRE MESON-ESTR H=ESP
-DU=100 | DUCTO SOBRE CAMPANA H=100
-DU=200 | DUCTO SOBRE CAMPANA H=200
-DU=300 | DUCTO SOBRE CAMPANA H=300
-DU=400 | DUCTO SOBRE CAMPANA H=400
-DU=500 | DUCTO SOBRE CAMPANA H=500
-DU=600 | DUCTO SOBRE CAMPANA H=600
-DU=700 | DUCTO SOBRE CAMPANA H=700
-DU=ESPECIAL | DUCTO SOBRE CAMPANA H=ESP
-ACC-PESC | SUJETA MANGOS 4 ESCOBAS
-CF | FRENO CAJON FGV
-LF | LUZ LED FULL
-LI-I | LATERAL IZQUIERDO "I"
-LI-J | LATERAL IZQUIERDO "J"
-LI-E3 | LATERAL IZQUIERDO "E3"
-LD-I | LATERAL DERECHO "I"
-LD-J | LATERAL DERECHO "J"
-LD-E3 | LATERAL DERECHO "E3"
-TAPA-VID-166.4P6-E3 | TAPA VIDRIO ISLA CUBIK
-1GOCU | GAVETA OCULTA
-TA | REPISA TAPA (DINAMIK)
-TA-LS | REPISA TAPA CON LUZ (DINAMIK)
-PCOI | PORTA CORBATAS SUP IZQ
-PCOD | PORTA CORBATAS SUP DER
-PCI | PORTA CINTURONES INF IZQ
-PCD | PORTA CINTURONES INF DER
-CE-GSU | GAVETA SUP CERRADURA HUELLA
-ZAPPL(10) | 10 ZAPATERAS COLOR NEGRO
-ZAPPL(20) | 20 ZAPATERAS COLOR NEGRO
-ZAPPL(30) | 30 ZAPATERAS COLOR NEGRO
-TRS | TRAVESAÑO COUNTRY SUPERIOR
-TRI | TRAVESAÑO COUNTRY INFERIOR
-FH | FRENTE HORNO
-RFH | REPISA HORNO
-AHG | ALZAS 1,8CM HORNO A GAS
-5BAN | LATERALES BANDEJA

## 5_Complementos
Complementos
Son elementos sueltos que sirven para complementar una cocina, como laterales, orejas de ajuste, cornisas, tapas, etc.
Nomenclatura y Significado de Códigos
NOMENCLATURA COMPLEMENTOS
Nomenclatura | Significado
LB | Lateral bajo
TR | Tipo recto
LBTR | Lateral bajo, tipo recto
RI-MIX | Riel Mixta
NIV | Nivelador
LB2L | Lateral bajo 2 lados decorativos
L-S | Lateral tipo "L" Simple
U-S | Lateral tipo "U" Simple
LA | Lateral Alto
LATR | Lateral alto tipo recto
LX | Lateral de auxiliar
LXTR | Lateral auxiliar tipo recto
RF | Refrigerador
E8 | Lateral engrosado de 8cm
LVAENV | Lateral Visto alto envolvente
TAPA | Tapa
INF | Envolvente Inferior de mueble alto
SUP | Envolvente superior de mueble alto
E3 | Engrosado
FBTA | Forramiento Bajo tipo armazon
FATA | Forramiento Alto tipo armazon
FXTA | Forramiento Auxiliar tipo armazon
FBTR | Forramiento bajo tipo recto
FXTR | Forramiento auxiliar tipo recto
ST | Estructura de isla
REP | Repisa
TAP | Repisa interior
VOL-3S | Repisa volada con 3 soportes
VOL-4S | Repisa volada con 4 soportes
VOL-5S | Repisa volada con 5 soportes
TAPADEC | Tapa Decorativa
TAPADECESP | Tapa Decorativa especial
TPL | Tapa losa incluye perfiles de fijación
TBZ | Tapa Base incluye patas plásticas
CAJA | Caja
ILUM | Iluminada
CR | Cornisa

## 6_Mesones
Nomenclatura y Significado de Códigos
NOMENCLATURA MESONES
Nomenclatura | Significado
PM | Premesón tablero crudo
MES | Meson
DIAM | Desayunador Diamante
GOTI-150P240 | Desayunador Gota Izquiedo 150cm de diámetro y 240cm de profundidad
GOTD-150P240 | Desayunador Gota Derecho 150cm de diámetro y 240cm de profundidad
GOTI-120P192 | Desayunador Gota Izquiedo 120cm de diámetro y 192cm de profundidad
GOTD-120P192 | Desayunador Gota Derecho 120cm de diámetro y 192cm de profundidad
GOTI-105P167 | Desayunador Gota Izquiedo 105cm de diámetro y 167cm de profundidad
GOTD-105P167 | Desayunador Gota Derecho 105cm de diámetro y 167cm de profundidad
GOTI-95P150 | Desayunador Gota Izquiedo 95cm de diámetro y 150cm de profundidad
GOTD-95P150 | Desayunador Gota Derecho 95cm de diámetro y 150cm de profundidad
CAJA-MES-BREAK300 | Desayunador extraible sistema breakfast 3000 x 940
CAJA-MES-BREAK180 | Desayunador extraible sistema breakfast 1800 x 940
CG-DES90P4H1.2 | Desayunador Caja de Granito
CG-DES12P4H1.0 | Desayunador Caja de Granito
CG-DES12.4P4H0.8 | Desayunador Caja de Granito
CAJA-MES-123X105X7.2-MQ | Desayunador Caja acabado decorativo
CAJA-MES-93X105X7.2-MQ | Desayunador Caja acabado decorativo

## 7_Estructuras_mesones
Nomenclatura y Significado de Códigos
NOMENCLATURA ESTRUCTURA MESONES
Nomenclatura | Significado
ESTR-DES-A1 | Estructura para desayunador tipo A1
ESTR-DES-A2 | Estructura para desayunador tipo A2
ESTR-DES-A3 | Estructura para desayunador tipo A3
ESTR-DES-B1 | Estructura para desayunador tipo B1
ESTR-DES-B2 | Estructura para desayunador tipo B2
ESTR-DES-C1 | Estructura para desayunador tipo C1
ESTR-DES-C2 | Estructura para desayunador tipo C2
ESTR-DES-D1 | Estructura para desayunador tipo D1
ESTR-DES-D2 | Estructura para desayunador tipo D2
SOP80 | Soporte sobre mesón para estructura desayunador
CU | Cobre Texturizado
GF | Grafito Texturizado
NE | Negro Texturizado
DO | Dorado Texturizado
CG | Cacao Gold Mate
LU | Luna Semi Brillante

## 8_Accesorios_Herrajes_Unic
Nomenclatura y Significado de Códigos
NOMENCLATURA ACCESORIOS/HERRAJES
Nomenclatura | Significado
PIE AMIGO 30X25 | Pie de amigo ancho 25 alto 300 profundidad 250
PIE AMIGO 30X55 | Pie de amigo ancho 25 alto 300 profundidad 550
T. Colgador | Tubo colgador de closet
Soportes desayunadores rectos
Nomenclatura | Significado
AC-BD(MEDIDA)R | Base desayunador rectangular color acero inoxidable
AC-BD(MEDIDA)RNE | Base desayunador rectangular color negro
AC-BASE ISLA | Base de isla ancho: 900 Profundidad: 600 Alto: 316
AC-BASE ISLA 105 | Base de isla ancho: 105 Profundidad: 600 Alto: 316
AC-PATA-X-H(Altura) | Pata desayunador X
AC-PATA-CRUZ | Pata para desayunador en cruz
AC-PATA-H | Pata desayunador H
AC-SDLp | Soporte en L pintado H:16 Alto:220 Profundidad: 160
AC-SDLp40 | Soporte en L pintado H:16 Alto:300 Profundidad: 400
AC-SDTi | Soporte desayunador "T" color acero inoxidable
AC-SDTp | Soporte desayunador "T" pintado
AC-SDFi | Soporte tipo "F" color acero inoxidable
AC-SDIi | Soporte desayunador "I". Color acero inoxidable
AC-SDIp | Soporte desayunador "I". Pintado
AC-SDHi | Soporte desayunador tipo "H". Color acero inoxidable
AC-SDHp | Soporte desayunador tipo "H". Pintado
AC-SDAp | Soporte desayunador tipo "A". Pintado
DES-SESTANTE | Desayunador Sestante
AC-BDP-P0.76H0.7 | Desayunador de estructura metálica y aglomerado para revestir con piedra
AC-BDP-P0.94H1.1 | Desayunador de estructura metálica y aglomerado para revestir con piedra
AC-PVT45H69.6 | Pata de vidrio. Ancho 45cm. Altura 69.6cm
AC-PVT60H69.6 | Pata de vidrio. Ancho 60cm. Altura 69.6cm
AC-PVT4588.6 | Pata de vidrio. Ancho 45cm. Altura 88.6cm
AC-PVT60H88.6 | Pata de vidrio. Ancho 60cm. Altura 88.6cm
AC-APN | Apoyapies Negro.
PORTAPLATOS BLUM | Portaplatos Blum.
CU | Laca Cobre Texturizado
GF | Laca Grafito Texturizado
NE | Laca Negro Texturizado
DO | Laca Dorado Texturizado
CG | Laca Cacao Gold Mate
LU | Laca Luna MT

## 9_Zócalos
Nomenclatura y Significado de Códigos
NOMENCLATURA ACCESORIOS/HERRAJES
Nomenclatura | Significado
ZOCMEL | Zócalo de melamina
ZOCMEL2L | Zócalo de melamina 2 lados
ZOC-PER-ALU | Zócalo Perfil Aluminio
UNI-90-ZOC-PER-ALU | Unión de 90 grados para Zócalo Perfil Aluminio
UNI-180-ZOC-PER-ALU | Unión recta para Zócalo Perfil Aluminio